## Лист1
№ п/п | Модель | Наименование | Техническая характеристика | Номинальное усилие (кН) | Ход ползуна, (мм) | Мощность двигателя (кВт) | Частота ходов (1/мин) | Длина (мм) | Ширина (мм) | высота (мм)
239 | КД2114 | Пресс | Технологическая характеристика Вес 450 Завод производитель Курск Усилие, т.с. 2,5 Габариты 780х850х1640 Пресс предназначен для выполнения различных операций холодной штамповки: вырубки, пробивки, гибки, неглубокой вытяжки и др. Пресс состоит из следующих основных узлов: станины, тумбы, привода, ползуна, электрооборудования, систем смазки и управления. | 25 | 36 | 0.37 | 400 | 600 | 825 | 1585
240 | КИ2124 | Пресс | Технологическая характеристика Пресс однокривошипный простого действия открытый с фрикционой муфтой и тормозом Ход ползуна, мм 10...100 Число ходов, мин-1 72 Закрытая высота, мм 280 Регулировка закрытой высоты, мм 50 Размеры стола, мм 00x400 Размеры ползуна, 1xB1, мм 400x250 Мощность электро.двигателя, кВт 38020 Стол станины имеет увеличенные размеры окна для проваливания штампуемых деталей. Привод двухступенчатый (клиноременная и зубчатая передачи) с расположением валов перпендикулярно фронту пресса. Зубчатые колеса помещены в специальном отсеке станины. Муфта и тормоз с фрикционными дисками с металлокерамическим покрытием, работающими в масляной ванне, имеют высокую долговечность. Исключено выделение вредных веществ в окружающую среду. Управление муфтой и тормозом - электропневматическое, через сдвоенный распределитель, двуручное от кнопок, расположенных на стационарном или переносном пульте, а также от педали. Ползун имеет 8 удлиненных направляющих поверхностей и увеличенные в плане размеры, позволяющие устанавливать крупногабаритные штампы. Два пневматических цилиндра уравновешивают вес ползуна со штампом. Гидравлический предохранитель от перегруза вмонтирован в ползун. Выталкиватель в ползуне - механический. Система смазки - жидкая циркуляционная. | 25 | 100 | 3 | 72 | 1100 | 1400 | 2000
237 | КИ2126 | Пресс | Технологическая характеристика Пресс однокривошипный простого действия открытый ненаклоняемый Ход ползуна, мм 10...115 Число ходов, мин-1 72 Закрытая высота, мм 300 Регулировка закрытой высоты, мм 60 Размеры стола, мм 740x460 Размеры ползуна, 1xB1, мм 440x300 Мощность электро.двигателя, кВт 4 | 40 | 115 | 4 | 72 | 1150 | 1610 | 2250
238 | КИ2126 | Пресс | Технологическая характеристика Пресс однокривошипный простого действия открытый ненаклоняемый Ход ползуна, мм 10...115 Число ходов, мин-1 72 Закрытая высота, мм 300 Регулировка закрытой высоты, мм 60 Размеры стола, мм 740x460 Размеры ползуна, 1xB1, мм 440x300 Мощность электро.двигателя, кВт 4 | 40 | 115 | 4 | 72 | 1150 | 1610 | 2250
235 | КИ3532 | Пресс | Технологическая характеристика Пресс двухкривошипный закрытый Ход при номинальном усилии, мм 6 Длина хода, мм 200 Число ходов, мин-1 30.55 Закрытая высота, мм 450 Регулировка ползуна, мм 100 *Размер ползуна, мм 1600х580 *Размер стола, мм 1900х760 Мощность электродвигателя, кВт 20 | 160 | 200 | 20 | 55 | 4620 | 5050 | 8720
236 | КИ3532 | Пресс | Технологическая характеристика Пресс двухкривошипный закрытый Ход при номинальном усилии, мм 6 Длина хода, мм 200 Число ходов, мин-1 30.55 Закрытая высота, мм 450 Регулировка ползуна, мм 100 *Размер ползуна, мм 1600х580 *Размер стола, мм 1900х760 Мощность электродвигателя, кВт 20 | 160 | 200 | 20 | 55
233 | КИ2123D | Пресс | Технологическая характеристика Пресс однокривошипный простого действия ненаклоняемый Ход ползуна, мм 10..60 Число ходов 160 Закрытая высота (наибольшая), H10, мм 190 Регулировка закрытой высоты, мм 40 Размеры подштамповой плиты, мм 360х550 Размеры ползуна, мм 130х250 Завод производитель Барнаульский завод механических прессов Габариты 680х1010х1910 | 200 | 60 |  | 160 | 680 | 1010 | 1910
234 | КИ2123D | Пресс | Технологическая характеристика Пресс однокривошипный простого действия ненаклоняемый Ход ползуна, мм 10..60 Число ходов 160 Закрытая высота (наибольшая), H10, мм 190 Регулировка закрытой высоты, мм 40 Размеры подштамповой плиты, мм 360х550 Размеры ползуна, мм 130х250 Завод производитель Барнаульский завод механических прессов Габариты 680х1010х1910 | 200 | 60 |  | 160 | 680 | 1010 | 1910
225 | К2324 | Пресс | Технологическая характеристика Пресс однокривошипный открытый простого действия Завод производитель Сальский завод КПО, ЗАО Усилие, т.с. 25 Пресс предназначен для выполнения различных операций холодной штамповки: вырубки, пробивки, гибки, неглубокой вытяжки и др. Пресс состоят из следующих основных узлов: станины, привода, ползуна, электрооборудования, систем смазки и управления. Станина . цельнолитая, чугунная, наклоняемая, установлена на двух стойках. Наклон станины осуществляется вручную | 250 | 80 | 3.2 |  | 1205 | 1170 | 2450
226 | КИ2124 | Пресс | Технологическая характеристика Пресс однокривошипный простого действия открытый с фрикционой муфтой и тормозом Ход ползуна, мм 10...100 Число ходов, мин-1 72 Закрытая высота, мм 280 Регулировка закрытой высоты, мм 50 Размеры стола, мм 00x400 Размеры ползуна, 1xB1, мм 400x250 Мощность электро.двигателя, кВт 38020 Стол станины имеет увеличенные размеры окна для проваливания штампуемых деталей. Привод двухступенчатый (клиноременная и зубчатая передачи) с расположением валов перпендикулярно фронту пресса. Зубчатые колеса помещены в специальном отсеке станины. Муфта и тормоз с фрикционными дисками с металлокерамическим покрытием, работающими в масляной ванне, имеют высокую долговечность. Исключено выделение вредных веществ в окружающую среду. Управление муфтой и тормозом - электропневматическое, через сдвоенный распределитель, двуручное от кнопок, расположенных на стационарном или переносном пульте, а также от педали. Ползун имеет 8 удлиненных направляющих поверхностей и увеличенные в плане размеры, позволяющие устанавливать крупногабаритные штампы. Два пневматических цилиндра уравновешивают вес ползуна со штампом. Гидравлический предохранитель от перегруза вмонтирован в ползун. Выталкиватель в ползуне - механический. Система смазки - жидкая циркуляционная. | 250 | 10-100 | 3 | 72 | 1100 | 1400 | 2000
227 | КД2124Г | Пресс | Технологическая характеристика Пресс кривошипный простого действия Номинальное усилие, кН 250 Ход ползуна, мм 5 - 80 Число ходов ползуна в минуту 180 Расстояние между столом и ползуном в его нижнем положениии при наибольшем ходе и регулировке вверх, мм 280 Величина регулировки расстояния между столом и ползуном, мм 55 Расстояние от оси ползуна до станины (вылет) 230 Размеры стола, мм 560х420 Размеры отверстия в столе 250х170 Размеры ползуна, мм 355х235 Толщина подштамповой плиты, мм 75 Мощность электродвигателя главного привода, кВт 2,5 | 250 | 80 | 3 | 160 | 1180 | 1210 | 2445
228 | КД2124Г | Пресс | Технологическая характеристика Пресс кривошипный простого действия Номинальное усилие, кН 250 Ход ползуна, мм 5 - 80 Число ходов ползуна в минуту 180 Расстояние между столом и ползуном в его нижнем положениии при наибольшем ходе и регулировке вверх, мм 280 Величина регулировки расстояния между столом и ползуном, мм 55 Расстояние от оси ползуна до станины (вылет) 230 Размеры стола, мм 560х420 Размеры отверстия в столе 250х170 Размеры ползуна, мм 355х235 Толщина подштамповой плиты, мм 75 Мощность электродвигателя главного привода, кВт 2,5 | 250 | 80 | 3 | 160 | 1180 | 1210 | 2445
229 | КД2124К | Пресс | Технологическая характеристика Пресс однокривошипный открытый ненаклоняемый пресс простого действия Номинальное усилие, кН 250 Ход ползуна, мм 5 - 65 Число ходов ползуна в минуту 180 Расстояние между столом и ползуном в его нижнем положениии при наибольшем ходе и регулировке вверх, мм 250 Величина регулировки расстояния между столом и ползуном, мм 55 Расстояние от оси ползуна до станины (вылет) 190 Размеры стола, мм 500х340 Размеры отверстия в столе 250х170 Размеры ползуна, мм 280х225 Толщина подштамповой плиты, мм 70 Мощность электродвигателя главного привода, кВт 2,7 | 250 | 80 | 3 | 180 | 1200 | 1220 | 2410
230 | КД2124Г | Пресс | Технологическая характеристика Пресс кривошипный простого действия Номинальное усилие, кН 250 Ход ползуна, мм 5 - 80 Число ходов ползуна в минуту 180 Расстояние между столом и ползуном в его нижнем положениии при наибольшем ходе и регулировке вверх, мм 280 Величина регулировки расстояния между столом и ползуном, мм 55 Расстояние от оси ползуна до станины (вылет) 230 Размеры стола, мм 560х420 Размеры отверстия в столе 250х170 Размеры ползуна, мм 355х235 Толщина подштамповой плиты, мм 75 Мощность электродвигателя главного привода, кВт 2,5 | 250 | 80 | 3 | 160 | 1180 | 1210 | 2445
231 | КД2124К | Пресс | Технологическая характеристика Пресс однокривошипный открытый ненаклоняемый пресс простого действия Номинальное усилие, кН 250 Ход ползуна, мм 5 - 65 Число ходов ползуна в минуту 180 Расстояние между столом и ползуном в его нижнем положениии при наибольшем ходе и регулировке вверх, мм 250 Величина регулировки расстояния между столом и ползуном, мм 55 Расстояние от оси ползуна до станины (вылет) 190 Размеры стола, мм 500х340 Размеры отверстия в столе 250х170 Размеры ползуна, мм 280х225 Толщина подштамповой плиты, мм 70 Мощность электродвигателя главного привода, кВт 2,7 | 250 | 80 | 3 | 180 | 1200 | 1220 | 2410
232 | К2324 | Пресс | Технологическая характеристика Пресс однокривошипный открытый простого действия Завод производитель Сальский завод КПО, ЗАО Усилие, т.с. 25 Пресс предназначен для выполнения различных операций холодной штамповки: вырубки, пробивки, гибки, неглубокой вытяжки и др. Пресс состоят из следующих основных узлов: станины, привода, ползуна, электрооборудования, систем смазки и управления. Станина . цельнолитая, чугунная, наклоняемая, установлена на двух стойках. Наклон станины осуществляется вручную | 250 | 80 | 3 |  | 1205 | 1170 | 2450
221 | КИ2126D | Пресс | Технологическая характеристика Пресс однокривошипный простого действия ненаклоняемый Завод производитель Барнаульский завод механических прессов Усилие, т.с. 40 Габариты 825х1150х2210 Ход ползуна, мм 10..75 Число ходов 150 Закрытая высота (наибольшая), H10, мм 195 Регулировка закрытой высоты, мм 50 Размеры подштамповой плиты, мм 410х670 Размеры ползуна, мм 155х315 | 400 | 75 | 4 | 150 | 825 | 1150 | 2210
222 | КИ2126D | Пресс | Технологическая характеристика Пресс однокривошипный простого действия ненаклоняемый Завод производитель Барнаульский завод механических прессов Усилие, т.с. 40 Габариты 825х1150х2210 Ход ползуна, мм 10..75 Число ходов 150 Закрытая высота (наибольшая), H10, мм 195 Регулировка закрытой высоты, мм 50 Размеры подштамповой плиты, мм 410х670 Размеры ползуна, мм 155х315 | 400 | 75 |  | 150 | 825 | 1150 | 2210
223 | КД2326К | Пресс | Технологическая характеристика Пресс двухкривошипный закрытый простого действия Пресс предназначен для выполнения различных операций холодной штамповки: вырубки, пробивки, гибки, неглубокой вытяжки и др. Пресс состоит из следующих основных узлов: станины, привода, ползуна, электрооборудования, систем смазки и управления. Станина . цельнолитая, чугунная, наклоняемая, установлена на двух стойках. Наклон станины осуществляется вручную Краткое название КД2326К (40т.с.) ед.изм шт Вес 3500 Завод производитель Усилие, т.с. 40 Габариты 1330х1615х2745 | 400 | 90 | 6 | 160 | 1330 | 1615 | 2745
224 | КД2326К | Пресс | Технологическая характеристика Пресс двухкривошипный закрытый простого действия Пресс предназначен для выполнения различных операций холодной штамповки: вырубки, пробивки, гибки, неглубокой вытяжки и др. Пресс состоит из следующих основных узлов: станины, привода, ползуна, электрооборудования, систем смазки и управления. Станина . цельнолитая, чугунная, наклоняемая, установлена на двух стойках. Наклон станины осуществляется вручную Краткое название КД2326К (40т.с.) ед.изм шт Вес 3500 Завод производитель Усилие, т.с. 40 Габариты 1330х1615х2745 | 400 | 90 | 6 | 160 | 1330 | 1615 | 2745
219 | КЕ2330.04 | Пресс | Технологическая характеристика Пресс однокривошипный простого действия открытый Номинальное усиление пресса, кН 500 Ход ползуна регулируемый, мм 160 Частота непрерывных ходов, мин^(-1) 100, 80, 65 Наибольшее расстояние между столом и ползуном в его нижнем положении при наибольшем ходе, мм 370 Регулировка расстояния между столом и ползуном, мм 85 Размеры стола, мм справа налево 950 спереди назад 630 Завод производитель Воронежский завод КПО Габариты 1745х2360х3180 | 500 | 160 |  | 100 | 1745 | 2360 | 3180
220 | КЕ2330.04 | Пресс | Технологическая характеристика Пресс однокривошипный простого действия открытый Номинальное усиление пресса, кН 500 Ход ползуна регулируемый, мм 160 Частота непрерывных ходов, мин^(-1) 100, 80, 65 Наибольшее расстояние между столом и ползуном в его нижнем положении при наибольшем ходе, мм 370 Регулировка расстояния между столом и ползуном, мм 85 Размеры стола, мм справа налево 950 спереди назад 630 Завод производитель Воронежский завод КПО Габариты 1745х2360х3180 | 500 | 160 |  | 100 | 1745 | 2360 | 3180
211 | К0628А | Пресс | Технологические характеристики Пресс механический для прессования изделий из порошков твердых сплавов специальный Номинальное усилие, кН 600 Усилие стягивания, кН 600 Регулируемая частота ходов, мин (-1) плавная Maх: 20 Min: 6 Ход прессующей головки, мм 200 Наибольшая высота засыпки порошка в матрицу, мм 175 Наибольший размер изделия в плане, мм 100 Наибольшая потребляемая мощность, кВт 17,25 Напряжение, В 380 | 630 | 330 | 27 | 12 | 2200 | 3150 | 2700
212 | К0628 | Пресс | Технологические характеристики Пресс механический для прессования изделий из порошков твердых сплавов специальный Номинальное усилие, кН 600 Усилие стягивания, кН 600 Регулируемая частота ходов, мин (-1) плавная Maх: 20 Min: 6 Ход прессующей головки, мм 200 Наибольшая высота засыпки порошка в матрицу, мм 175 Наибольший размер изделия в плане, мм 100 Наибольшая потребляемая мощность, кВт 17,25 Напряжение, В 380 | 630 | 330 | 27 | 12 | 2200 | 3150 | 2700
213 | К04.К2128 | Пресс | Технологические характеристики Пресс однокривошипный открытый Предназначен для выпонения различных операций холодной штамповки деталей из ленточного, полосового и листового материала, вырубки, пробивки, неглубокой вытяжки, гибки и других операций холодной штамповки Номинальное усилие, МН 0,63 Недоход ползуна, мм 6 Ход ползуна, мм 10 - 130 Число непрерывных ходов, мин-1 140 Число одиночных включений, мин-1, не более 50 Закрытая высота, мм 320 Регулировка закрытой высоты, мм 80 Размеры подштамповой плиты, мм слева направо 800 спереди назад 560 Размеры ползуна, мм слева направо 650 спереди назад 400 Расстояние от оси ползуна до станины, мм 295 Высота подштамповой плиты от уровня пола, мм 860 Толщина подштамповой плиты, мм 100 Наибольшая масса штампов, подвешиваемых к ползуну, кг 350 Подушка пневматическая в столе наибольший рабочий ход, мм 75 наибольшее усилие выталкивания, кН 70 рабочее давление, МПа 0,55 Давление воздуха, подводимого к прессу, МПа 0,6-0,7 Электродвигатель главного привода мощность, кВт 7,5 частота вращения синхронная, мин-1 750 Габаритные размеры пресса, мм слева направо 1700 спереди назад 1710 Высота пресса над уровнем пола, мм 3180 | 630 | 130 |  | 140 | 1700 | 1710 | 3180
214 | КА8128 | Пресс | Технологические характеристики Пресс механический для прессовки изделий из порошковых материалов Завод производитель Саранинский завод КПО ОАО, Россия Автомат предназначен для прессования изделий из металлических порошков типа гладких втулок и втулок с односторонним буртом. | 630 |  | 19 | 31 | 2450 | 1600 | 3600
215 | КВ8128 | Пресс | Технологические характеристики Пресс механический для прессовки изделий из порошковых материалов Завод производитель Саранинский завод КПО ОАО, Россия Автомат предназначен для прессования изделий из металлических порошков типа гладких втулок и втулок с односторонним буртом. Автомат найдет применение в цехах и заводах порошковой металлургии, производящих изделия из металлических порошков для автомобильной, тракторной, электротехнической и других отраслей промышленности. | 630 | 200 |  | 32 | 1920 | 1630 | 4870
216 | КД2128Г | Пресс | Технологическая характеристика Пресс однокривошипный закрытый пресс простого действия Номинальное усилие, кН 630 Ход ползуна, мм 10 - 100 Число ходов ползуна в минуту 140 Расстояние между столом и ползуном в его нижнем положениии 340 при наибольшем ходе и регулировке вверх, мм Величина регулировки расстояния между столом и ползуном, мм 80 Расстояние от оси ползуна до станины (вылет) 300 Размеры стола, мм 800х560 Размеры отверстия в столе 360х240 Размеры ползуна, мм 450х310 Толщина подштамповой плиты, мм 85 Мощность электродвигателя главного привода, кВт 6,3 | 630 | 100 | 9 | 125 | 1450 | 1675 | 2970
217 | КД2128Г | Пресс | Технологическая характеристика Пресс однокривошипный закрытый пресс простого действия Номинальное усилие, кН 630 Ход ползуна, мм 10 - 100 Число ходов ползуна в минуту 140 Расстояние между столом и ползуном в его нижнем положениии 340 при наибольшем ходе и регулировке вверх, мм Величина регулировки расстояния между столом и ползуном, мм 80 Расстояние от оси ползуна до станины (вылет) 300 Размеры стола, мм 800х560 Размеры отверстия в столе 360х240 Размеры ползуна, мм 450х310 Толщина подштамповой плиты, мм 85 Мощность электродвигателя главного привода, кВт 6,3 | 630 | 100 | 9 | 125 | 1450 | 1675 | 2970
218 | К04.К2128 | Пресс | Технологические характеристики Пресс однокривошипный открытый Предназначен для выпонения различных операций холодной штамповки деталей из ленточного, полосового и листового материала, вырубки, пробивки, неглубокой вытяжки, гибки и других операций холодной штамповки Номинальное усилие, МН 0,63 Недоход ползуна, мм 6 Ход ползуна, мм 10 - 130 Число непрерывных ходов, мин-1 140 Число одиночных включений, мин-1, не более 50 Закрытая высота, мм 320 Регулировка закрытой высоты, мм 80 Размеры подштамповой плиты, мм слева направо 800 спереди назад 560 Размеры ползуна, мм слева направо 650 спереди назад 400 Расстояние от оси ползуна до станины, мм 295 Высота подштамповой плиты от уровня пола, мм 860 Толщина подштамповой плиты, мм 100 Наибольшая масса штампов, подвешиваемых к ползуну, кг 350 Подушка пневматическая в столе наибольший рабочий ход, мм 75 наибольшее усилие выталкивания, кН 70 рабочее давление, МПа 0,55 Давление воздуха, подводимого к прессу, МПа 0,6-0,7 Электродвигатель главного привода мощность, кВт 7,5 частота вращения синхронная, мин-1 750 Габаритные размеры пресса, мм слева направо 1700 спереди назад 1710 Высота пресса над уровнем пола, мм 3180 | 630 | 130 | 8 | 140 | 1700 | 1710 | 3180
197 | КЕ2330 | Пресс | Технологическая характеристика Пресс кривошипный простого действия Номинальное усиление пресса, кН 1000 Ход ползуна регулируемый, мм 10-130 Частота непрерывных ходов, мин^(-1) 100 Наибольшее расстояние между столом и ползуном в его нижнем положении при наибольшем ходе, мм 400 Регулировка расстояния между столом и ползуном, мм 100 Размеры стола, мм справа налево 950 спереди назад 630 | 1000 | 10-130 | 10 | 100 | 2360 | 1745 | 3180
198 | КД2330-02 | Пресс | Технологическая характеристика Пресс кривошипный простого действия Предназначен для различных операций холодной листовой штамповки: вырубки, пробивки, гибки, неглубокой вытяжки, формовки и других холодно-штамповочных операций. Прессы имеют: регулируемый ход ползуна; централизованную систему смазки; предохранительные устройства по усилию (в ползуне) и крутящему моменту (в муфте-тормозе); жестко сблокированную муфту-тормоз; блокировку угла торможения. | 1000 | 130 | 10 |  | 2360 | 1745 | 3180
199 | К04.161.530 | Пресс | Технологические характеристики Пресс однокривошипный двойного действия Номинальное усилие вытяжного ползуна, МН 1,0 Недоход вытяжного ползуна, мм 13 Ход вытяжного ползуна, мм 420 Закрытая высота вытяжного ползуна, мм 480 Размеры вытяжного ползуна, мм слева направо 500 спереди назад 500 Номинальное усилие прижимного ползуна, МН 0,63 Недоход прижимного ползуна, мм 5 Ход прижимного ползуна, мм 260 Закрытая высота прижимного ползуна, мм 410 Размеры прижимного ползуна, мм слева направо 660 спереди назад 800 Число непрерывных ходов, мин-1 16 Число одиночных включений, мин-1, не более 10 Регулировка закрытой высоты, мм 125 Размеры стола, мм слева направо 800 спереди назад 800 Размеры окон в стойках, мм ширина 500 высота 480 Высота пресса над уровнем пола, мм 5250 | 1000 | 420 |  | 16 | 2970 | 2560 | 5250
200 | КЕ2330 | Пресс | Технологическая характеристика Пресс кривошипный простого действия Номинальное усиление пресса, кН 1000 Ход ползуна регулируемый, мм 10-130 Частота непрерывных ходов, мин^(-1) 100 Наибольшее расстояние между столом и ползуном в его нижнем положении при наибольшем ходе, мм 400 Регулировка расстояния между столом и ползуном, мм 100 Размеры стола, мм справа налево 950 спереди назад 630 | 1000 | 130 |  | 100 | 1745 | 2360 | 3180
201 | К04.К2130 | Пресс | Технологические характеристики Пресс однокривошипный открытый Номинальное усилие, МН 1,0 Недоход ползуна, мм 6 Ход ползуна, мм 20-150 Число непрерывных ходов, мин-1 120 Число одиночных включений, мин-1, не более 45 Закрытая высота, мм 380 Регулировка закрытой высоты, мм 100 Размеры подштамповой плиты, мм слева направо 1100 спереди назад 630 Размеры ползуна, мм слева направо 800 спереди назад 500 Расстояние от оси ползуна до станины, мм 330 Высота подштамповой плиты от уровня пола, мм 885 Толщина подштамповой плиты, мм 125 Наибольшая масса штампов, подвешиваемых к ползуну, кг 400 Подушка пневматическая в столе наибольший рабочий ход, мм 75 наибольшее усилие выталкивания, кН 70 рабочее давление МПа 0,55 Давление воздуха, подводимого к прессу, МПа 0,6-0,7 Электродвигатель главного привода мощность, кВт 11 частота вращения синхронная, мин-1 750 Габаритные размеры, мм слева направо 1775 спереди назад 1920 Высота пресса над уровнем пола, мм 3650 | 1000 | 150 |  | 120 | 1775 | 1920 | 3650
202 | К04.161.530 | Пресс | Технологические характеристики Пресс однокривошипный двойного действия Номинальное усилие вытяжного ползуна, МН 1,0 Недоход вытяжного ползуна, мм 13 Ход вытяжного ползуна, мм 420 Закрытая высота вытяжного ползуна, мм 480 Размеры вытяжного ползуна, мм слева направо 500 спереди назад 500 Номинальное усилие прижимного ползуна, МН 0,63 Недоход прижимного ползуна, мм 5 Ход прижимного ползуна, мм 260 Закрытая высота прижимного ползуна, мм 410 Размеры прижимного ползуна, мм слева направо 660 спереди назад 800 Число непрерывных ходов, мин-1 16 Число одиночных включений, мин-1, не более 10 Регулировка закрытой высоты, мм 125 Размеры стола, мм слева направо 800 спереди назад 800 Размеры окон в стойках, мм ширина 500 высота 480 Высота пресса над уровнем пола, мм 5250 | 1000 | 420 |  | 16 | 2970 | 2560 | 5250
203 | К2330Б | Пресс | Технологическая характеристика Пресс кривошипный простого действия Предназначен для различных операций холодной листовой штамповки: вырубки, пробивки, гибки, неглубокой вытяжки, формовки и других холодно-штамповочных операций. По универсальности применяются во всех отраслях промышленности. Прессы могут быть оснащены устройствами для автоматической штамповки из рулонной ленты, полосы и штучных заготовок. Прессы имеют: регулируемый ход ползуна; централизованную систему смазки; предохранительные устройства по усилию (в ползуне) и крутящему моменту (в муфте-тормозе); жестко сблокированную муфту-тормоз; блокировку угла торможения | 1000 | 130 | 10 | 90 | 1645 | 2360 | 3240
204 | КЕ2330 | Пресс | Технологическая характеристика Пресс кривошипный простого действия Номинальное усиление пресса, кН 1000 Ход ползуна регулируемый, мм 10-130 Частота непрерывных ходов, мин^(-1) 100 Наибольшее расстояние между столом и ползуном в его нижнем положении при наибольшем ходе, мм 400 Регулировка расстояния между столом и ползуном, мм 100 Размеры стола, мм справа налево 950 спереди назад 630 | 1000 | 130 |  | 100
205 | КД2330-02 | Пресс | Технологическая характеристика Пресс кривошипный простого действия Предназначен для различных операций холодной листовой штамповки: вырубки, пробивки, гибки, неглубокой вытяжки, формовки и других холодно-штамповочных операций. Прессы имеют: регулируемый ход ползуна; централизованную систему смазки; предохранительные устройства по усилию (в ползуне) и крутящему моменту (в муфте-тормозе); жестко сблокированную муфту-тормоз; блокировку угла торможения. | 1000 | 130 | 10 | 95 | 2360 | 1745 | 3180
206 | К2330Б | Пресс | Технологическая характеристика Пресс кривошипный простого действия Предназначен для различных операций холодной листовой штамповки: вырубки, пробивки, гибки, неглубокой вытяжки, формовки и других холодно-штамповочных операций. По универсальности применяются во всех отраслях промышленности. Прессы могут быть оснащены устройствами для автоматической штамповки из рулонной ленты, полосы и штучных заготовок. Прессы имеют: регулируемый ход ползуна; централизованную систему смазки; предохранительные устройства по усилию (в ползуне) и крутящему моменту (в муфте-тормозе); жестко сблокированную муфту-тормоз; блокировку угла торможения | 1000 | 130 | 10 | 90 | 1645 | 2360 | 3240
207 | К04.К2130 | Пресс | Технологические характеристики Пресс однокривошипный открытый Номинальное усилие, МН 1,0 Недоход ползуна, мм 6 Ход ползуна, мм 20-150 Число непрерывных ходов, мин-1 120 Число одиночных включений, мин-1, не более 45 Закрытая высота, мм 380 Регулировка закрытой высоты, мм 100 Размеры подштамповой плиты, мм слева направо 1100 спереди назад 630 Размеры ползуна, мм слева направо 800 спереди назад 500 Расстояние от оси ползуна до станины, мм 330 Высота подштамповой плиты от уровня пола, мм 885 Толщина подштамповой плиты, мм 125 Наибольшая масса штампов, подвешиваемых к ползуну, кг 400 Подушка пневматическая в столе наибольший рабочий ход, мм 75 наибольшее усилие выталкивания, кН 70 рабочее давление МПа 0,55 Давление воздуха, подводимого к прессу, МПа 0,6-0,7 Электродвигатель главного привода мощность, кВт 11 частота вращения синхронная, мин-1 750 Габаритные размеры, мм слева направо 1775 спереди назад 1920 Высота пресса над уровнем пола, мм 3650 | 1000 | 150 | 11 | 120 | 1775 | 1920 | 3650
208 | КД2330-02 | Пресс | Технологическая характеристика Пресс кривошипный простого действия Предназначен для различных операций холодной листовой штамповки: вырубки, пробивки, гибки, неглубокой вытяжки, формовки и других холодно-штамповочных операций. Прессы имеют: регулируемый ход ползуна; централизованную систему смазки; предохранительные устройства по усилию (в ползуне) и крутящему моменту (в муфте-тормозе); жестко сблокированную муфту-тормоз; блокировку угла торможения. | 1000 | 130 | 10 | 95 | 2360 | 1745 | 3180
209 | КА8130 | Пресс | Технологические характеристики Пресс для прессовки изделий из порошковых материалов Краткое название КА8130 (100т.с.) Завод производитель Саранинский завод КПО ОАО, Россия Автомат предназначен для прессования изделий из металлических порошков типа гладких втулок и втулок с односторонним буртом. | 1000 | 265 | 29 | 16 | 2000 | 3100 | 2800
210 | К8130 | Пресс | Технологические характеристики Пресс для прессовки изделий из порошковых материалов Завод производитель Саранинский завод КПО ОАО, Россия Автомат предназначен для прессования изделий из металлических порошков типа гладких втулок и втулок с односторонним буртом. | 1000 | 265 | 29 | 16 | 2000 | 3100 | 2800
196 | К2035 | Пресс | Технологические характеристики Пресс однокривошипный закрытый с механизмом выравнивания скорости. Номинальное усилие, МН 3,15 Ход ползуна, мм 1200 Число ходов ползуна, мин-1 15 Закрытая высота, мм 780 Размеры подштамповой плиты, мм слева направо 800 спереди назад 700 Размеры ползуна, мм слева направо 390 спереди назад 400 Наибольшая масса штампа, устанавливаемого на подштамповую плиту, кг 500 Масса пуансона, кг 100 Габариты пресса, мм слева направо 3450 спереди назад 3350 Высота пресса над уровнем пола, мм 6715 Мощность электродвигателя, кВт 132 Количество позиций штамповки 1 | 1200 | 780 | 132 | 15 | 3450 | 3350 | 6715
194 | К04.К2131 | Пресс | Технологические характеристики Пресс однокривошипный открытый Номинальное усилие, МН 1,25 Недоход ползуна, мм 5 Ход ползуна, мм 20-150 Число непрерывных ходов, мин-1 80 Число одиночных включений, мин-1, не более 30 Закрытая высота, мм 440 Регулировка закрытой высоты, мм 100 Размеры подштамповой плиты, мм слева направо 800 спереди назад 500 Расстояние от оси ползуна до станины, мм 350 Высота подштамповой плиты от уровня пола, мм 900 Толщина подштамповой плиты, мм 140 Наибольшая масса штампов, подвешиваемых к ползуну, кг 400 Подушка пневматическая в столе наибольший рабочий ход, мм 75 наибольшее усилие выталкивания, кН 70 рабочее давление, МПа 0,55 Давление воздуха, подводимого к прессу, МПа 0,6-0,7 Электродвигатель главного привода мощность, кВт 12 частота вращения синхронная, мин-1 1000 Габаритные размеры, мм слева направо 1760 спереди назад 2150 Высота пресса над уровнем пола, мм 3680 | 1250 | 150 |  | 80 | 1750 | 2150 | 3680
195 | К04.К2131 | Пресс | Технологические характеристики Пресс однокривошипный открытый Номинальное усилие, МН 1,25 Недоход ползуна, мм 5 Ход ползуна, мм 20-150 Число непрерывных ходов, мин-1 80 Число одиночных включений, мин-1, не более 30 Закрытая высота, мм 440 Регулировка закрытой высоты, мм 100 Размеры подштамповой плиты, мм слева направо 800 спереди назад 500 Расстояние от оси ползуна до станины, мм 350 Высота подштамповой плиты от уровня пола, мм 900 Толщина подштамповой плиты, мм 140 Наибольшая масса штампов, подвешиваемых к ползуну, кг 400 Подушка пневматическая в столе наибольший рабочий ход, мм 75 наибольшее усилие выталкивания, кН 70 рабочее давление, МПа 0,55 Давление воздуха, подводимого к прессу, МПа 0,6-0,7 Электродвигатель главного привода мощность, кВт 12 частота вращения синхронная, мин-1 1000 Габаритные размеры, мм слева направо 1760 спереди назад 2150 Высота пресса над уровнем пола, мм 3680 | 1250 | 150 | 12 | 80 | 1750 | 2150 | 3680
183 | К3732 | Пресс | Технологическая характеристика Пресс двухкривошипный закрытый простого действия Краткое название К3732 (160т.с.) Прессы предназначены для изготовления из листового материала средних и крупных деталей, требующих вырубки, гибки, формовки, неглубокой вытяжки и других операций холодной штамповки. Станина . сборно-сварная, закрытая, разъемная, состоит из стола, двух стоек и траверсы, соединенных между собой стяжными шпильками. | 1600 | 200 | 17 | 45 | 1900 | 1860 | 3050
184 | К3732 | Пресс | Технологическая характеристика Пресс двухкривошипный закрытый простого действия Краткое название К3732 (160т.с.) Прессы предназначены для изготовления из листового материала средних и крупных деталей, требующих вырубки, гибки, формовки, неглубокой вытяжки и других операций холодной штамповки. Станина . сборно-сварная, закрытая, разъемная, состоит из стола, двух стоек и траверсы, соединенных между собой стяжными шпильками. | 1600 | 200 | 13 |  | 3125 | 2400 | 4310
185 | К6032 | Пресс | Технологическая характеристика Пресс двухкривошипный двойного действия для глубокой Номинальное усилие прижимного ползуна, тс 63 Ход вытяжного ползуна, мм 800 Ход прижимного ползуна, мм 600 Число ходов, мин-1 8.16 Закрытая высота, мм 1500 Величина регулировки шпинделя вытяжного ползуна, мм 1000 Наибольшее расстояние между прижимным ползуном в верхнем положении и столом прижима, мм 1250 Регулировка стола прижима, мм 800 Размер стола прижима, мм 980 Размер прижимного ползуна, мм 1000х1100 Наибольший размер листовой заготовки, мм 980 Наибольшая глубина вытяжки, мм 550 Мощность электродвигателя главного привода, кВт 37 | 1600 | 800 | 37 | 16 | 3410 | 2690 | 6950
186 | КИ3132 | Пресс | Технологическая характеристика Пресс двухкривошипный открытый Конструктивные особенности: Сварная стальная станина со снятыми напряжениями сварочных швов; Ползун с восемью направляющими поверхностями; Циркуляционная автоматическая смазка; Пневматическая муфта-тормоз с металлокерамическими дисками в масляной ванне; Гидравлический предохранитель по усилию; Пневматическая подушка (по заказу). Ход при номинальном усилии, мм 6 Длина хода, мм 200 Число ходов, мин-1 30.55 Закрытая высота, мм 450 Регулировка ползуна, мм 100 *Размер ползуна, мм 1600х580 *Размер стола, мм 2150х760 Мощность электродвигателя, кВт 15 | 1600 | 200 | 15 | 55
187 | К3542 | Пресс | Технологическая характеристика Пресс двухкривошипный простого действия закрытый Номинальное усилие, МН 16,0 Недоход ползуна, мм 12 Ход ползуна, мм 400 Число непрерывных ходов, мин-1 16 Число одиночных включений ,мин-1, не более 12 Закрытая высота, мм 780 Регулировка закрытой высоты, мм 320 Размер от пола до верхней плоскости пдштамповой плиты, мм 680 Размеры стола, мм слева направо 5000 спереди назад 2000 Размеры ползуна, мм слева направо 4850 спереди назад 1800 Размеры окон в стойках, мм ширина 1200 высота 1400 Высота пресса над уровнем пола, мм 8900 | 1600 | 400 | 170 | 16 | 7400 | 4780 | 12080
188 | К04.К2132 | Пресс | Технологические характеристики Пресс однокривошипный открытый Номинальное усилие, МН 1,6 Недоход ползуна, мм 6 Ход ползуна, мм 20-180 Число непрерывных ходов, мин-1 60 Число одиночных включений, мин-1, не более 25 Закрытая высота, мм 460 Регулировка закрытой высоты, мм 120 Размеры подштамповой плиты, мм слева направо 1300 спереди назад 750 Размеры ползуна, мм слева направо 900 спереди назад 600 Расстояние от оси ползуна до станины, мм 390 Высота подштамповой плиты от уровня пола, мм 920 Толщина подштамповой плиты, мм 160 Наибольшая масса штампов, подвешиваемых к ползуну, кг 500 Подушка пневматическая в столе наибольший рабочий ход, мм 75 наибольшее усилие вытакивания, кН 70 рабочее давление, МПа 0,55 Давление воздуха, подводимого к прессу, МПа 0,6-0,7 Электродвигатель главного привода мощность, кВт 11 частота вращения синхронная, мин-1 750 Габаритные размеры, мм слева направо 1950 спереди назад 2250 Высота пресса над уровнем пола, мм 4100 | 1600 | 180 | 11 | 60 | 1950 | 2250 | 4100
189 | КВ3732А | Пресс | Технологическая характеристика Пресс двухкривошипный закрытый простого действия Номинальное усилие, кН 1600 Ход ползуна, мм 320 Число ходов ползуна в минуту 12 Расстояние между столом и ползуном в его нижнем положениии при регулировке вверх, мм 750 Величина регулировки расстояния между столом и ползуном, мм 200 Размеры стола, мм 2000х1250 Размеры ползуна, мм 1000х1000 Толщина подштамповой плиты, мм 140 Мощность электродвигателя главного привода, кВт 22 | 1600 | 320 | 22 | 24 |  | 3380 | 2400 | 5455
190 | КИ3132 | Пресс | Технологическая характеристика Пресс двухкривошипный открытый Конструктивные особенности: Сварная стальная станина со снятыми напряжениями сварочных швов; Ползун с восемью направляющими поверхностями; Циркуляционная автоматическая смазка; Пневматическая муфта-тормоз с металлокерамическими дисками в масляной ванне; Гидравлический предохранитель по усилию; Пневматическая подушка (по заказу). Ход при номинальном усилии, мм 6 Длина хода, мм 200 Число ходов, мин-1 30.55 Закрытая высота, мм 450 Регулировка ползуна, мм 100 *Размер ползуна, мм 1600х580 *Размер стола, мм 2150х760 Мощность электродвигателя, кВт 15 | 1600 | 200 | 15 | 55
191 | КВ3732А | Пресс | Технологическая характеристика Пресс двухкривошипный закрытый простого действия Номинальное усилие, кН 1600 Ход ползуна, мм 320 Число ходов ползуна в минуту 12 Расстояние между столом и ползуном в его нижнем положениии при регулировке вверх, мм 750 Величина регулировки расстояния между столом и ползуном, мм 200 Размеры стола, мм 2000х1250 Размеры ползуна, мм 1000х1000 Толщина подштамповой плиты, мм 140 Мощность электродвигателя главного привода, кВт 22 | 1600 | 320 | 22 | 24 | 3380 | 2400 | 5455
192 | КБ0032 | Пресс | Технологическая характеристика Пресс кривошипно-коленный для холодного выдавливания металла Номинальное усиление, т.с. 160 Ход ползуна, мм 160 Частота хода ползуна, 1/мин 50 Ход ползуна до его крайнего нижнего положения, на котором пресс развивает номинальное усилие, мм 22 Расстояние между подштамповой плитой и ползуном в его нижнем положении при верхнем положении регулировки, мм 435 Размер поштамповой плиты, мм слева направо 630 спереди назад 630 Размер ползуна, мм спереди назад 500 Ход выталкивателя, мм верхнего 16 нижнего 90 Усилие выталкивателя, кН верхнего 63 нижнего 200 Мощность главного привода, кВт 28 | 1600 | 160 | 28 | 50 | 2220 | 1495 | 3622
193 | КБ0032 | Пресс | Технологическая характеристика Пресс кривошипно-коленный для холодного выдавливания металла Номинальное усиление, т.с. 160 Ход ползуна, мм 160 Частота хода ползуна, 1/мин 50 Ход ползуна до его крайнего нижнего положения, на котором пресс развивает номинальное усилие, мм 22 Расстояние между подштамповой плитой и ползуном в его нижнем положении при верхнем положении регулировки, мм 435 Размер поштамповой плиты, мм слева направо 630 спереди назад 630 Размер ползуна, мм спереди назад 500 Ход выталкивателя, мм верхнего 16 нижнего 90 Усилие выталкивателя, кН верхнего 63 нижнего 200 Мощность главного привода, кВт 28 | 1600 | 160 | 28 | 50 | 2220 | 1495 | 3622
176 | К04.К2133 | Пресс | Технологические характеристики Пресс однокривошипный открытый Номинальное усилие, МН 2,0 Недоход ползуна, мм 5 Ход ползуна, мм 20-180 Число непрерывных ходов, мин-1 55 Число одиночных включений, мин-1, не более 23 Закрытая высота, мм 500 Регулировка закрытой высоты, мм 120 Размеры подштамповой плиты, мм слева направо 1300 спереди назад 750 Размеры ползуна, мм слева направо 900 спереди назад 600 Расстояние от оси ползуна до станины, мм 390 Высота подштамповой плиты от уровня пола, мм 920 Толщина подштамповой плиты, мм 160 Наибольшаа масса штампов, подвешиваемых к ползуну, кг 500 Подушка пневматическая в столе наибольший рабочий ход, мм 75 наибольшее усилие выталкивания, кН 70 рабочее давление, МПа 0,55 Давление воздуха, подводимого к прессу, МПа 0,6-0,7 Электродвигатель главного привода мощность, кВт 18,5 частота вращения синхронная, мин-1 1000 Габаритные размеры, мм слева направо 1950 спереди назад 2325 Высота пресса над уровнем пола, мм 4185 | 2000 | 180 | 18.5 | 55 | 1950 | 2325 | 4185
177 | К04.К3533 | Пресс | Технологическая характеристика Пресс двухкривошипный простого действия закрытый Номинальное усилие, МН 2,0 Недоход ползуна, мм 12 Ход ползуна, мм 320 Число непрерывных ходов, мин-1 18 Число одиночных включений, мин-1, не более 12 Закрытая высота, мм 450 Регулировка закрытой высоты, мм 200 Размер от пола до верхней плоскости подштамповой плиты, мм 810 Размеры стола, мм слева направо 2000 спереди назад 1250 Размеры ползуна, мм слева направо 2000 спереди назад 1250 Размеры окон в стойках, мм ширина 900 высота 610 Высота пресса над уровнем пола, мм 5670 | 2000 | 320 | 37 | 18 | 4000 | 3100 | 5670
178 | КА9033 | Пресс | Технологическая характеристика Пресс двухкривошипный обрезной Недоход, мм 8 Ход ползуна, мм 200 Частота ходов, мин-1 50 Закрытая высота, мм 450 Регулировка ползуна, мм 20 Подштамповая плита, мм: слева-направо 1230 Подштамповая плита, мм: спереди-назад 900 Размеры ползуна, мм: слева-направо 1250 Размеры ползуна, мм: спереди-назад 800 Окна в стойках, мм: ширина 450 Окна в стойках, мм: высота 420 Отверстие в столе,мм: слева-направо 450 Отверстие в столе,мм: спереди-назад 450 Макс. масса штампа, подвешенного к ползуну, кг 1000 Выталкиватели в ползуне: максимальный рабочий ход, мм 25 Выталкиватели в ползуне: усилие, МН 0,1 Мощность главного электродвигателя, кВт 22 Габариты, мм: слева-направо 4010 Габариты, мм: спереди-назад 2960 Высота над уровнем пола, мм 4885 | 2000 | 200 | 22 | 50 | 4010 | 2960 |  | 4885
179 | К04.КА3533 | Пресс | Технологическая характеристика Пресс двухкривошипный простого действия закрытый Номинальное усилие, МН 2,0 Недоход ползуна, мм 12 Ход ползуна, мм 320 Число непрерывных ходов, мин-1 32 Число одиночных включений, мин-1, не более 20 Закрытая высота, мм 450 Регулировка закрытой высоты, мм 200 Размер от пола до верхней плоскости подштамповой плиты, мм 810 Размеры пола, мм слева направо 2000 спереди назад 1250 Размеры окон в стойках, мм ширина 900 высота 610 Высота пресса над уровнем пола, мм 5670 | 2000 | 320 | 37 | 18 | 4000 | 3100 | 5515
180 | КИ3133 | Пресс | Технологическая характеристика Пресс однокривошипный открытый проcтого действия Ход при номинальном усилии, мм 7 Длина хода, мм 250 Число ходов, мин-1 25.45 Закрытая высота, мм 500 Регулировка ползуна, мм 110 *Размер ползуна, мм 1850х650 *Размер стола, мм 2420х850 Мощность электродвигателя, кВт 22 | 2000 | 250 | 22 | 45
181 | К04.К3533 | Пресс | Технологическая характеристика Пресс двухкривошипный простого действия закрытый Номинальное усилие, МН 2,0 Недоход ползуна, мм 12 Ход ползуна, мм 320 Число непрерывных ходов, мин-1 18 Число одиночных включений, мин-1, не более 12 Закрытая высота, мм 450 Регулировка закрытой высоты, мм 200 Размер от пола до верхней плоскости подштамповой плиты, мм 810 Размеры стола, мм слева направо 2000 спереди назад 1250 Размеры ползуна, мм слева направо 2000 спереди назад 1250 Размеры окон в стойках, мм ширина 900 высота 610 Высота пресса над уровнем пола, мм 5670 | 2000 | 320 | 37 | 18 | 4000 | 3100 | 5670
182 | К04.К2133 | Пресс | Технологические характеристики Пресс однокривошипный открытый Номинальное усилие, МН 2,0 Недоход ползуна, мм 5 Ход ползуна, мм 20-180 Число непрерывных ходов, мин-1 55 Число одиночных включений, мин-1, не более 23 Закрытая высота, мм 500 Регулировка закрытой высоты, мм 120 Размеры подштамповой плиты, мм слева направо 1300 спереди назад 750 Размеры ползуна, мм слева направо 900 спереди назад 600 Расстояние от оси ползуна до станины, мм 390 Высота подштамповой плиты от уровня пола, мм 920 Толщина подштамповой плиты, мм 160 Наибольшаа масса штампов, подвешиваемых к ползуну, кг 500 Подушка пневматическая в столе наибольший рабочий ход, мм 75 наибольшее усилие выталкивания, кН 70 рабочее давление, МПа 0,55 Давление воздуха, подводимого к прессу, МПа 0,6-0,7 Электродвигатель главного привода мощность, кВт 18,5 частота вращения синхронная, мин-1 1000 Габаритные размеры, мм слева направо 1950 спереди назад 2325 Высота пресса над уровнем пола, мм 4185 | 2000 | 180 |  | 19 | 55 | 1950 | 2335 | 4185
148 | КБ2034 | Пресс | Технологические характеристики Пресс однокривошипный закрытый с механизмом выравнивания скорости. Номинальное усилие, МН 2,5 Ход ползуна, мм 900 Число ходов ползуна, мин-1 20 Закрытая высота, мм 600 Размеры подштамповой плиты, мм: слева направо 800 спереди назад 100 Размеры ползуна, мм слева направо 730 спереди назад 520 Наибольшая масса штампа, устанавливаемого на подштамповую плиту, кг 200 Масса пуансона, кг 20 Габариты пресса, мм слева направо 3250 спереди назад 3350 Высота пресса над уровнем пола, мм 5830 Мощность электродвигателя, кВт 90 Количество позиций штамповки 2 | 2500 | 900 | 90 | 20 | 3250 | 3350 | 5830
149 | К04.К3534 | Пресс | Технологическая характеристика Пресс двухкривошипный простого действия закрытый Номинальное усилие, МН 2,5 Недоход ползуна, мм 12 Ход ползуна, мм 250 Число непрерывных ходов, мин-1 30-56 Число одиночных включений, мин-1, не более 28 Закрытая высота, мм 750 Регулировка закрытой высоты, мм 250 Размер от пола до верхней плоскости подштамповой плиты, мм 630 Размеры стола, мм слева направо 2240 спереди назад 1250 Размеры ползуна, мм слева направо 2240 спереди назад 1250 Размеры окон в стойках, мм ширина 1350 высота 1430 Высота пресса над уровнем пола, мм 5800 | 2500 | 250 | 45 | 56 | 4400 | 3400 | 5800
150 | КЖ2534 | Пресс | Технологические характеристики Пресс однокривошипный простого действия закрытый Пресс предназначен для выполнения различных операций холодной штамповки деталей из ленточного, полосового и листового материала, вырубки, пробивки, неглубокой вытяжки, гибки и других операций холодной штамповки Прессы КБ9534 и КЖ 9534 предназначены для обрезки поковок в горячем и холодном состоянии Номинальное усилие, МН 2,5 Недоход ползуна, мм 12 Ход ползуна, мм 200 Число непрерывных ходов, мин-1 40 Число одиночных включений, мин-1, не более 30 Закрытая высота, мм 420 Регулировка закрытой высоты, мм 140 Размеры стола, мм слева направо 800 спереди назад 800 Размеры ползуна, мм: слева направо 630 спереди назад 630 Размеры окон в стойках, мм ширина 500 высота 500 Высота пресса над уровнем пола, мм 4720 | 2500 | 200 | 23 | 40 | 2500 | 2500 | 4720
151 | КО8334 | Пресс | Технологическая характеристика Пресс кривошипно-коленный обрезной Ход ползуна, мм 160 Число ходов 40 Размеры подштамповой плиты, мм 630x630 Размеры ползуна, мм 560x620 Отверстие в стойках, мм 420x420 Наибольшая закрытая штамповая высота, мм 435 Регулировка штамповой высоты, мм 16 Мощность электродвигателя главного привода, кВт 10 | 2500 | 160 | 10 | 40 | 1870 | 2300 | 3550
152 | КВ9534 | Пресс | Технологическая характеристика Пресс однокривошипный простого действия Номинальное усилие тс 250 Ход ползуна мм 320 Недоход мм 8 Число ходов мин-1 32 Наибольшая допускаемая работа на ползуне за один ход: - при использовании 32 ход/мин кгм 2250 Расстояние между столом и ползуном в его нижнем положении при верхнем полложении регулировки мм 530 Регулировка расстояния между столом и ползуном мм 140 Число одиночных включений мин-1 24 Закрытая высота мм 390 Регулировка мм 140 Размеры стола мм 800 х 800 Высота стола над уровнем пола мм 590 Подштамповая плита: мм - слева-направо 850 - спереди-назад 850 - толщина 140 Размеры ползуна мм 650 х 650 Отверстие в столе мм 500 х 500 Размеры окна в стойках мм 510 х 270 Максимальный ход жесткого выталкивателя в ползуне мм 60 Усилие жесткого выталкивателя в ползуне тс 16 Мощность главного двигателя АОС2-72-4 (1400 об/мин) кВт 27 Мощность двигателя механизма регулировки АОЛ2-22-4 (1420 об/мин) кВт 1,5 Мощность двигателя системы смазки АОЛ2-21-4 (1400 об/мин) кВт 1,1 Гидропневматическая подушка: - максимальный рабочий ход мм 100 - макс. усилие выталкивания тс 6,6 - макс. усилие прижима тс 50 Наибольшая масса штампов повешиваемых к ползуну кг 1000 | 2500 | 320 | 27 | 32 | 2700 | 2500 | 4925
153 | КБ2034А | Пресс | Технологические характеристики Пресс однокривошипный закрытый с механизмом выравнивания скорости. Номинальное усилие, МН 2,5 Ход ползуна, мм 620 Число ходов ползуна, мин-1 27 Закрытая высота, мм 684 Размеры подштамповой плиты, мм слева направо 800 спереди назад 1000 Размеры ползуна, мм слева направо 730 спереди назад 520 Наибольшая масса штампа, устанавливаемого на подштамповую плиту, кг 200 Масса пуансона, кг 20 Габариты пресса, мм слева направо 3250 спереди назад 3350 Высота пресса над уровнем пола, мм 5830 Мощность электродвигателя, кВт 90 Количество позиций штамповки 2 | 2500 | 620 | 90 | 27 | 3250 | 3350 | 5830
154 | КВ9534 | Пресс | Технологическая характеристика Пресс однокривошипный простого действия Номинальное усилие тс 250 Ход ползуна мм 320 Недоход мм 8 Число ходов мин-1 32 Наибольшая допускаемая работа на ползуне за один ход: - при использовании 32 ход/мин кгм 2250 Расстояние между столом и ползуном в его нижнем положении при верхнем полложении регулировки мм 530 Регулировка расстояния между столом и ползуном мм 140 Число одиночных включений мин-1 24 Закрытая высота мм 390 Регулировка мм 140 Размеры стола мм 800 х 800 Высота стола над уровнем пола мм 590 Подштамповая плита: мм - слева-направо 850 - спереди-назад 850 - толщина 140 Размеры ползуна мм 650 х 650 Отверстие в столе мм 500 х 500 Размеры окна в стойках мм 510 х 270 Максимальный ход жесткого выталкивателя в ползуне мм 60 Усилие жесткого выталкивателя в ползуне тс 16 Мощность главного двигателя АОС2-72-4 (1400 об/мин) кВт 27 Мощность двигателя механизма регулировки АОЛ2-22-4 (1420 об/мин) кВт 1,5 Мощность двигателя системы смазки АОЛ2-21-4 (1400 об/мин) кВт 1,1 Гидропневматическая подушка: - максимальный рабочий ход мм 100 - макс. усилие выталкивания тс 6,6 - макс. усилие прижима тс 50 Наибольшая масса штампов повешиваемых к ползуну кг 1000 | 2500 | 320 | 35 |  | 2700 | 2500 | 4925
155 | КВ9534 | Пресс | Технологическая характеристика Пресс однокривошипный простого действия Номинальное усилие тс 250 Ход ползуна мм 320 Недоход мм 8 Число ходов мин-1 32 Наибольшая допускаемая работа на ползуне за один ход: - при использовании 32 ход/мин кгм 2250 Расстояние между столом и ползуном в его нижнем положении при верхнем полложении регулировки мм 530 Регулировка расстояния между столом и ползуном мм 140 Число одиночных включений мин-1 24 Закрытая высота мм 390 Регулировка мм 140 Размеры стола мм 800 х 800 Высота стола над уровнем пола мм 590 Подштамповая плита: мм - слева-направо 850 - спереди-назад 850 - толщина 140 Размеры ползуна мм 650 х 650 Отверстие в столе мм 500 х 500 Размеры окна в стойках мм 510 х 270 Максимальный ход жесткого выталкивателя в ползуне мм 60 Усилие жесткого выталкивателя в ползуне тс 16 Мощность главного двигателя АОС2-72-4 (1400 об/мин) кВт 27 Мощность двигателя механизма регулировки АОЛ2-22-4 (1420 об/мин) кВт 1,5 Мощность двигателя системы смазки АОЛ2-21-4 (1400 об/мин) кВт 1,1 Гидропневматическая подушка: - максимальный рабочий ход мм 100 - макс. усилие выталкивания тс 6,6 - макс. усилие прижима тс 50 Наибольшая масса штампов повешиваемых к ползуну кг 1000 | 2500 | 200 | 26 | 32 | 3260 | 2970 | 5180
156 | К3534 | Пресс | Технологическая характеристика Пресс двухкривошипный простого действия закрытый Путь ползуна до его крайнего нижнего положения, на котором пресс развивает номинальное усилие, мм 12 Ход ползуна, мм 250 Частота непрерывных ходов ползуна, мин-1,нерегулируемых 56 Частота непрерывных ходов ползуна, мин-1,регулируемых 30:56 Наибольшая частота одиночных включений, мин-1 28 Наибольшее расстояние между подштамповой плитой и ползуном в его нижнем положении при верхнем положении регулировки, мм 750 Размер регулировки расстояния между подштамповой плитой и ползуном, мм 250 Размер от стола до верхней плоскости подштамповой плиты, мм 630 Размер стола, мм: слева-направо 2240 Размер стола, мм: спереди-назад 1250 Размер ползуна, мм: слева-направо 2240 Размер ползуна, мм: спереди-назад 1250 Размер бокового окна в стойках, мм: ширина 1350 Размер бокового окна в стойках, мм: высота 1450 Подушка пневматическая неуправляемая в столе пресса: количество, шт 2 Подушка пневматическая неуправляемая в столе пресса: суммарное усилие, МН 0,27 Подушка пневматическая неуправляемая в столе пресса: ход, мм 160 Подушка пневматическая: размеры ползушки в плане: слева-направо 800 Подушка пневматическая: размеры ползушки в плане: спереди-назад 600 Выталкиватель в ползуне: количество планок, шт 4 Выталкиватель в ползуне: ход, мм 100 Выталкиватель в ползуне: суммарное усилие, МН 0,32 Наибольшая масса деталей штампа, подвешиваемых к ползуну, кг 4000 Общая масса штампа, кг 10000 Номинальное давление сжатого воздуха, подводимого к прессу, МПа 0,5 Суммарный расход сжатого воздуха на один рабочий ход в одиночном режиме, дм3 8 Мощность электродвигателя главного привода, кВт 45 Габариты, мм: слева-направо 4400 Габариты, мм: спереди-назад 3400 Высота пресса над уровнем пола, мм 5800 | 2500 | 200 | 27 | 25 | 4480 | 2900 | 5485
157 | КС2134 | Пресс | Технологическая характеристика Пресс однокривошипный открытый простого действия Номинальное усилие, т.с. 250 Ход ползуна, мм 20...220 Частота хода ползуна, мин-1 50 Наибольшее расстояние между подштамповной плитой и ползуном в его нижнем положении при наибольшем ходе, мм 470 Регулирование расстояния между столом и ползуном, мм 125 Размеры подштамповной плиты, мм слева-направо 1400 спереди-назад 900 толщина 125 Размеры стола ползуна, мм слева-напрво 1100 спереди-назад 800 Двигатель, мощность 25 Габаритные размеры пресса, мм 1675х2435х3200 Масса пресса, кг 18000 | 2500 | 110 | 19 | 43 | 1675 | 2435 | 3200
158 | КБ2034А | Пресс | Технологические характеристики Пресс однокривошипный закрытый с механизмом выравнивания скорости. Номинальное усилие, МН 2,5 Ход ползуна, мм 620 Число ходов ползуна, мин-1 27 Закрытая высота, мм 684 Размеры подштамповой плиты, мм слева направо 800 спереди назад 1000 Размеры ползуна, мм слева направо 730 спереди назад 520 Наибольшая масса штампа, устанавливаемого на подштамповую плиту, кг 200 Масса пуансона, кг 20 Габариты пресса, мм слева направо 3250 спереди назад 3350 Высота пресса над уровнем пола, мм 5830 Мощность электродвигателя, кВт 90 Количество позиций штамповки 2 | 2500 | 620 | 90 | 27 | 3250 | 3350 | 5830
159 | К3034 | Пресс | Технологическая характеристика Пресс двухкривошипный простого действия закрытый Путь ползуна до его крайнего нижнего положения, на котором пресс развивает номинальное усилие, мм 12 Ход ползуна, мм 250 Частота непрерывных ходов ползуна, мин-1,нерегулируемых 28 Частота непрерывных ходов ползуна, мин-1,регулируемых Наибольшая частота одиночных включений, мин-1 18 Наибольшее расстояние между подштамповой плитой и ползуном в его нижнем положении при верхнем положении регулировки, мм 750 Размер регулировки расстояния между подштамповой плитой и ползуном, мм 250 Размер от стола до верхней плоскости подштамповой плиты, мм 990 Размер стола, мм: слева-направо 2240 Размер стола, мм: спереди-назад 1250 Размер ползуна, мм: слева-направо 2240 Размер ползуна, мм: спереди-назад 1250 Размер бокового окна в стойках, мм: ширина 1250 Размер бокового окна в стойках, мм: высота 1430 Подушка пневматическая неуправляемая в столе пресса: количество, шт Подушка пневматическая неуправляемая в столе пресса: суммарное усилие, МН Подушка пневматическая неуправляемая в столе пресса: ход, мм Подушка пневматическая: размеры ползушки в плане: слева-направо Подушка пневматическая: размеры ползушки в плане: спереди-назад Выталкиватель в ползуне: количество планок, шт 7 Выталкиватель в ползуне: ход, мм 100 Выталкиватель в ползуне: суммарное усилие, МН 0,56 Наибольшая масса деталей штампа, подвешиваемых к ползуну, кг 4000 Общая масса штампа, кг 10000 Номинальное давление сжатого воздуха, подводимого к прессу, МПа 0,5 Суммарный расход сжатого воздуха на один рабочий ход в одиночном режиме, дм3 8 Мощность электродвигателя главного привода, кВт 45 Габариты, мм: слева-направо 4400 Габариты, мм: спереди-назад 3400 Высота пресса над уровнем пола, мм 5800 | 2500 | 350 | 30 | 30 | 3050 | 3070 | 5380
160 | КС2134 | Пресс | Технологическая характеристика Пресс однокривошипный открытый простого действия Номинальное усилие, т.с. 250 Ход ползуна, мм 20...220 Частота хода ползуна, мин-1 50 Наибольшее расстояние между подштамповной плитой и ползуном в его нижнем положении при наибольшем ходе, мм 470 Регулирование расстояния между столом и ползуном, мм 125 Размеры подштамповной плиты, мм слева-направо 1400 спереди-назад 900 толщина 125 Размеры стола ползуна, мм слева-напрво 1100 спереди-назад 800 Двигатель, мощность 25 Габаритные размеры пресса, мм 1675х2435х3200 Масса пресса, кг 18000 | 2500 | 220 | 25 | 50 | 2435 | 1615 | 3240
161 | К3134 | Пресс | Технологическая характеристика Пресс двухкривошипный открытый простого действия Номинальное усилие пресса, кН 2500 Ход ползуна, мм 320 Частота непрерывных ходов, мин^(-1) 32 Наибольшее расстояние между подштамповой плитой и ползуном в его нижнем положении при верхнем положении регулировки, мм 590 Регулировка расстояния между подштамповой плитой и ползуном, мм 250 Размеры стола, мм 2500х850 Размеры ползуна, мм 2240х800 Расстояние от оси ползуна до станины, мм 450 Усилие пневмоподушек при давлении сжатого воздуха в цилиндрах 0.5 МПа, кН 270 Ход пневматических подушек, мм 90 Электродвигатель главного привода, мощность, кВт 27 | 2500 | 320 |  | 32 | 3280 | 2800 | 4065
162 | К04.К3534А | Пресс | Технологическая характеристика Пресс двухкривошипный простого действия закрытый Номинальное усилие, МН 2,5 Недоход ползуна, мм 10 Ход ползуна, мм 350 Число непрерывных ходов, мин-1 36 Число одиночных включений, мин-1, не более 24 Закрытая высота, мм 650 Регулировка закрытой высоты, мм 150 Размер от пола до верхней плоскости подштамповой плиты, мм 630 Размеры стола, мм слева направо 2240 спереди назад 1250 Размеры ползуна, мм слева направо 2240 спереди назад 1250 Размеры окон в стойках, мм ширина 1350 высота 1530 Высота пресса над уровнем пола, мм 5800 | 2500 | 350 | 45 | 36 | 4400 | 3400 | 5800
163 | КЖ2534Г | Пресс | Технологические характеристики Пресс однокривошипный простого действия закрытый Номинальное усилие, МН 2,5 Недоход ползуна, мм 12 Ход ползуна, мм 200 Число непрерывных ходов мин-1 40 Число одиночных включений, мин-1 30 Закрытая высота, мм 420 Регулировка закрытой высоты, мм 140 Размеры стола, мм слева направо 800 спереди назад 800 Размеры ползуна, мм слева направо 630 спереди назад 630 Размеры окон в стойках, мм ширина 500 высота 500 Высота пресса над уровнем пола, мм 4720 | 2500 | 200 | 23 | 40 | 2500 | 2500 | 4720
164 | КЖ2534Г | Пресс | Технологические характеристики Пресс однокривошипный простого действия закрытый Номинальное усилие, МН 2,5 Недоход ползуна, мм 12 Ход ползуна, мм 200 Число непрерывных ходов мин-1 40 Число одиночных включений, мин-1 30 Закрытая высота, мм 420 Регулировка закрытой высоты, мм 140 Размеры стола, мм слева направо 800 спереди назад 800 Размеры ползуна, мм слева направо 630 спереди назад 630 Размеры окон в стойках, мм ширина 500 высота 500 Высота пресса над уровнем пола, мм 4720 | 2500 | 200 | 23 | 40 | 2500 | 2500 | 4720
165 | КБ2034 | Пресс | Технологические характеристики Пресс однокривошипный закрытый с механизмом выравнивания скорости. Номинальное усилие, МН 2,5 Ход ползуна, мм 900 Число ходов ползуна, мин-1 20 Закрытая высота, мм 600 Размеры подштамповой плиты, мм: слева направо 800 спереди назад 100 Размеры ползуна, мм слева направо 730 спереди назад 520 Наибольшая масса штампа, устанавливаемого на подштамповую плиту, кг 200 Масса пуансона, кг 20 Габариты пресса, мм слева направо 3250 спереди назад 3350 Высота пресса над уровнем пола, мм 5830 Мощность электродвигателя, кВт 90 Количество позиций штамповки 2 | 2500 | 900 | 90 | 20 | 3250 | 3350 | 5830
166 | КО8334 | Пресс | Технологическая характеристика Пресс кривошипно-коленный обрезной Ход ползуна, мм 160 Число ходов 40 Размеры подштамповой плиты, мм 630x630 Размеры ползуна, мм 560x620 Отверстие в стойках, мм 420x420 Наибольшая закрытая штамповая высота, мм 435 Регулировка штамповой высоты, мм 16 Мощность электродвигателя главного привода, кВт 10 | 2500 | 160 | 10 | 40 | 1870 | 2300 | 3550
167 | КЖ2534 | Пресс | Технологические характеристики Пресс однокривошипный простого действия закрытый Пресс предназначен для выполнения различных операций холодной штамповки деталей из ленточного, полосового и листового материала, вырубки, пробивки, неглубокой вытяжки, гибки и других операций холодной штамповки Прессы КБ9534 и КЖ 9534 предназначены для обрезки поковок в горячем и холодном состоянии Номинальное усилие, МН 2,5 Недоход ползуна, мм 12 Ход ползуна, мм 200 Число непрерывных ходов, мин-1 40 Число одиночных включений, мин-1, не более 30 Закрытая высота, мм 420 Регулировка закрытой высоты, мм 140 Размеры стола, мм слева направо 800 спереди назад 800 Размеры ползуна, мм: слева направо 630 спереди назад 630 Размеры окон в стойках, мм ширина 500 высота 500 Высота пресса над уровнем пола, мм 4720 | 2500 | 200 | 23 | 40 | 2500 | 2500 | 4720
168 | КЖ9534 | Пресс | Технологические характеристики Пресс однокривошипный простого действия закрытый Номинальное усилие, МН 2,5 Недоход ползуна, мм 6 Ход ползуна, мм 320 Число непрерывных ходов мин-1 40 Число одиночных включений, мин-1 24 Закрытая высота, мм 390 Регулировка закрытой высоты, мм 140 Размеры стола, мм слева направо 800 спереди назад 800 Размеры ползуна, мм слева направо 630 спереди назад 630 Размеры окон в стойках, мм ширина 500 высота 500 Высота пресса над уровнем пола, мм 4720 | 2500 | 320 | 23 | 40 | 2500 | 2500 | 4720
169 | К04.160.134 | Пресс | Технологические характеристики Пресс однокривошипный открытый Номинальное усилие, МН 2,5 Недоход ползуна, мм 12 Ход ползуна, мм 200 Число непрерывных ходов, мин-1 32 Число одиночных включений, мин-1, не более 20 Закрытая высота, мм 420 Регулировка закрытой высоты, мм 140 Размеры подштамповой плиты, мм слева направо 1120 спереди назад 750 Размеры ползуна, мм слева направо 930 спереди назад 730 Расстояние от оси ползуна до станины, мм 400 Высота подштамповой плиты от уровня пола, мм 860 Толщина подштамповой плиты, мм 140 Наибольшая масса штампов, подвешиваемых к ползуну, кг 1000 Подушка пневматическая в столе наибольший рабочий ход, мм 65 наибольшее усилие выталкивания, кН 125 рабочее давление, МПа 0,5 Давление воздуха, подводимого к прессу, МПа 0,6 Электродвигатель главного привода мощность, кВт 22 частота вращения синхронная, мин-1 1500 Габаритные размеры, мм слева направо 2640 спереди назад 2700 Высота пресса над уровнем пола, мм 4810 | 2500 | 200 | 22 | 32 |  |  | 4810
170 | КИ3134 | Пресс | Технологическая характеристика Пресс двухкривошипный открытый Ход при номинальном усилии, мм 7 Длина хода, мм 280 Число ходов, мин-1 20.35 Закрытая высота, мм 550 Регулировка ползуна, мм 120 *Размер ползуна, мм 2100х730 *Размер стола, мм 2700х920 Мощность электродвигателя, кВт 30 | 2500 | 280 | 30 | 55
171 | КИ3134 | Пресс | Технологическая характеристика Пресс двухкривошипный открытый Ход при номинальном усилии, мм 7 Длина хода, мм 280 Число ходов, мин-1 20.35 Закрытая высота, мм 550 Регулировка ползуна, мм 120 *Размер ползуна, мм 2100х730 *Размер стола, мм 2700х920 Мощность электродвигателя, кВт 30 | 2500 | 280 | 30 | 55
172 | К3134 | Пресс | Технологическая характеристика Пресс двухкривошипный открытый простого действия Номинальное усилие пресса, кН 2500 Ход ползуна, мм 320 Частота непрерывных ходов, мин^(-1) 32 Наибольшее расстояние между подштамповой плитой и ползуном в его нижнем положении при верхнем положении регулировки, мм 590 Регулировка расстояния между подштамповой плитой и ползуном, мм 250 Размеры стола, мм 2500х850 Размеры ползуна, мм 2240х800 Расстояние от оси ползуна до станины, мм 450 Усилие пневмоподушек при давлении сжатого воздуха в цилиндрах 0.5 МПа, кН 270 Ход пневматических подушек, мм 90 Электродвигатель главного привода, мощность, кВт 27 | 2500 | 320 | 27 | 32 | 3280 | 2800 | 4065
173 | К3534 | Пресс | Технологическая характеристика Пресс двухкривошипный простого действия закрытый Путь ползуна до его крайнего нижнего положения, на котором пресс развивает номинальное усилие, мм 12 Ход ползуна, мм 250 Частота непрерывных ходов ползуна, мин-1,нерегулируемых 56 Частота непрерывных ходов ползуна, мин-1,регулируемых 30:56 Наибольшая частота одиночных включений, мин-1 28 Наибольшее расстояние между подштамповой плитой и ползуном в его нижнем положении при верхнем положении регулировки, мм 750 Размер регулировки расстояния между подштамповой плитой и ползуном, мм 250 Размер от стола до верхней плоскости подштамповой плиты, мм 630 Размер стола, мм: слева-направо 2240 Размер стола, мм: спереди-назад 1250 Размер ползуна, мм: слева-направо 2240 Размер ползуна, мм: спереди-назад 1250 Размер бокового окна в стойках, мм: ширина 1350 Размер бокового окна в стойках, мм: высота 1450 Подушка пневматическая неуправляемая в столе пресса: количество, шт 2 Подушка пневматическая неуправляемая в столе пресса: суммарное усилие, МН 0,27 Подушка пневматическая неуправляемая в столе пресса: ход, мм 160 Подушка пневматическая: размеры ползушки в плане: слева-направо 800 Подушка пневматическая: размеры ползушки в плане: спереди-назад 600 Выталкиватель в ползуне: количество планок, шт 4 Выталкиватель в ползуне: ход, мм 100 Выталкиватель в ползуне: суммарное усилие, МН 0,32 Наибольшая масса деталей штампа, подвешиваемых к ползуну, кг 4000 Общая масса штампа, кг 10000 Номинальное давление сжатого воздуха, подводимого к прессу, МПа 0,5 Суммарный расход сжатого воздуха на один рабочий ход в одиночном режиме, дм3 8 Мощность электродвигателя главного привода, кВт 45 Габариты, мм: слева-направо 4400 Габариты, мм: спереди-назад 3400 Высота пресса над уровнем пола, мм 5800 | 2500 | 200 | 27 | 25 | 4480 | 2900 | 585
174 | К3034 | Пресс | Технологическая характеристика Пресс двухкривошипный простого действия закрытый Путь ползуна до его крайнего нижнего положения, на котором пресс развивает номинальное усилие, мм 12 Ход ползуна, мм 250 Частота непрерывных ходов ползуна, мин-1,нерегулируемых 28 Частота непрерывных ходов ползуна, мин-1,регулируемых Наибольшая частота одиночных включений, мин-1 18 Наибольшее расстояние между подштамповой плитой и ползуном в его нижнем положении при верхнем положении регулировки, мм 750 Размер регулировки расстояния между подштамповой плитой и ползуном, мм 250 Размер от стола до верхней плоскости подштамповой плиты, мм 990 Размер стола, мм: слева-направо 2240 Размер стола, мм: спереди-назад 1250 Размер ползуна, мм: слева-направо 2240 Размер ползуна, мм: спереди-назад 1250 Размер бокового окна в стойках, мм: ширина 1250 Размер бокового окна в стойках, мм: высота 1430 Подушка пневматическая неуправляемая в столе пресса: количество, шт Подушка пневматическая неуправляемая в столе пресса: суммарное усилие, МН Подушка пневматическая неуправляемая в столе пресса: ход, мм Подушка пневматическая: размеры ползушки в плане: слева-направо Подушка пневматическая: размеры ползушки в плане: спереди-назад Выталкиватель в ползуне: количество планок, шт 7 Выталкиватель в ползуне: ход, мм 100 Выталкиватель в ползуне: суммарное усилие, МН 0,56 Наибольшая масса деталей штампа, подвешиваемых к ползуну, кг 4000 Общая масса штампа, кг 10000 Номинальное давление сжатого воздуха, подводимого к прессу, МПа 0,5 Суммарный расход сжатого воздуха на один рабочий ход в одиночном режиме, дм3 8 Мощность электродвигателя главного привода, кВт 45 Габариты, мм: слева-направо 4400 Габариты, мм: спереди-назад 3400 Высота пресса над уровнем пола, мм 5800 | 2500 | 350 | 30 | 30 | 3050 | 3070 | 5380
175 | КЖ9534 | Пресс | Технологические характеристики Пресс однокривошипный простого действия закрытый Номинальное усилие, МН 2,5 Недоход ползуна, мм 6 Ход ползуна, мм 320 Число непрерывных ходов мин-1 40 Число одиночных включений, мин-1 24 Закрытая высота, мм 390 Регулировка закрытой высоты, мм 140 Размеры стола, мм слева направо 800 спереди назад 800 Размеры ползуна, мм слева направо 630 спереди назад 630 Размеры окон в стойках, мм ширина 500 высота 500 Высота пресса над уровнем пола, мм 4720 | 2500 | 320 | 23 | 40 | 2500 | 2500 | 4720
136 | К3535 | Пресс | Технологическая характеристика Пресс двухкривошипный простого действия закрытый Путь ползуна до его крайнего нижнего положения, на котором пресс развивает номинальное усилие, мм 12 Ход ползуна, мм 400 Частота непрерывных ходов ползуна, мин-1,нерегулируемых 36 Частота непрерывных ходов ползуна, мин-1,регулируемых 20:36 Наибольшая частота одиночных включений, мин-1 25 Наибольшее расстояние между подштамповой плитой и ползуном в его нижнем положении при верхнем положении регулировки, мм 850 Размер регулировки расстояния между подштамповой плитой и ползуном, мм 250 Размер от стола до верхней плоскости подштамповой плиты, мм 630 Размер стола, мм: слева-направо 2500 Размер стола, мм: спереди-назад 1250 Размер ползуна, мм: слева-направо 2500 Размер ползуна, мм: спереди-назад 1250 Размер бокового окна в стойках, мм: ширина 1350 Размер бокового окна в стойках, мм: высота 1550 Подушка пневматическая неуправляемая в столе пресса: количество, шт 2 Подушка пневматическая неуправляемая в столе пресса: суммарное усилие, МН 0,4 Подушка пневматическая неуправляемая в столе пресса: ход, мм 160 Подушка пневматическая: размеры ползушки в плане: слева-направо 900 Подушка пневматическая: размеры ползушки в плане: спереди-назад 600 Выталкиватель в ползуне: количество планок, шт 4 Выталкиватель в ползуне: ход, мм 100 Выталкиватель в ползуне: суммарное усилие, МН 0,32 Наибольшая масса деталей штампа, подвешиваемых к ползуну, кг 6500 Общая масса штампа, кг 11000 Номинальное давление сжатого воздуха, подводимого к прессу, МПа 0,5 Суммарный расход сжатого воздуха на один рабочий ход в одиночном режиме, дм3 10 Мощность электродвигателя главного привода, кВт 55 Габариты, мм: слева-направо 4800 Габариты, мм: спереди-назад 3500 Высота пресса над уровнем пола, мм 6900 | 3150 | 400 | 55 | 36 | 4800 | 3500 | 6900
137 | К0035 | Пресс | Технологические характеристики Пресс однокривошипный закрытый с механизмом выравнивания скорости. Номинальное усилие, МН 3,15 Ход ползуна, мм 2500 Число ходов ползуна, мин-1 10 Закрытая высота, мм 2080 Размеры подштамповой плиты, мм: слева направо 1140 спереди назад 1140 Размеры ползуна, мм слева направо 390 спереди назад 400 Наибольшая масса штампа, устанавливаемого на подштамповую плиту, кг 3000 Масса пуансона, кг 200 Габариты пресса, мм слева направо 4520 спереди назад 3980 Высота пресса над уровнем пола, мм 9520 Мощность электродвигателя, кВт 160 Количество позиций штамповки 1 | 3150 | 2500 | 160 | 10 | 4520 | 3980 | 9520
138 | К04.К3535 | Пресс | Технологическая характеристика Пресс двухкривошипный простого действия закрытый Номинальное усилие, МН 3,15 Недоход ползуна, мм 12 Ход ползуна, мм 400 Число непрерывных ходов, мин-1 20-36 Число одиночных включений, мин-1, не более 25 Закрытая высота, мм 850 Регулировка закрытой высоты, мм 250 Размер от пола до верхней плоскости подштамповой плиты, мм 630 Размеры стола, мм слева направо 2500 спереди назад 1250 Размеры ползуна, мм слева направо 2500 спереди назад 1250 Размеры окон в стойках, мм ширина 1350 высота 1530 Высота пресса над уровнем пола, мм 6450 | 3150 | 400 | 55 | 36 | 4800 | 3500 | 6450
139 | К04.К3535 | Пресс | Технологическая характеристика Пресс двухкривошипный простого действия закрытый Номинальное усилие, МН 3,15 Недоход ползуна, мм 12 Ход ползуна, мм 400 Число непрерывных ходов, мин-1 20-36 Число одиночных включений, мин-1, не более 25 Закрытая высота, мм 850 Регулировка закрытой высоты, мм 250 Размер от пола до верхней плоскости подштамповой плиты, мм 630 Размеры стола, мм слева направо 2500 спереди назад 1250 Размеры ползуна, мм слева направо 2500 спереди назад 1250 Размеры окон в стойках, мм ширина 1350 высота 1530 Высота пресса над уровнем пола, мм 6450 | 3150 | 400 | 55 | 36 | 4800 | 3500 | 6450
140 | КБ5535 | Пресс | Технологические характеристики Пресс однокривошипный двойного действия Номинальное усилие вытяжного ползуна, МН 3,15 Недоход вытяжного ползуна, мм 16 Ход вытяжного ползуна, мм 630 Закрытая высота вытяжного ползуна, мм 720 Размеры вытяжного ползуна, мм слева направо 800 спереди назад 800 Номинальное усилие прижимного ползуна, МН 2,0 Недоход прижимного ползуна, мм 6 Ход прижимного ползуна, мм 400 Закрытая высота прижимного ползуна, мм 620 Размеры прижимного ползуна, мм слева направо 1250 спереди назад 1250 Число непрерывных ходов, мин-1 12 Число одиночных включений, мин-1, не более 7,5-12 Регулировка закрытой высоты, мм 200 Размеры стола, мм слева направо 1250 спереди назад 1250 Размеры окон в стойках, мм ширина 1300 высота 1300 Высота пресса над уровнем пола, мм 6500 | 3150 | 630 | 71 | 16 | 3480 | 3950 | 7705
141 | К3535А | Пресс | Технологическая характеристика Пресс двухкривошипный простого действия закрытый Путь ползуна до его крайнего нижнего положения, на котором пресс развивает номинальное усилие, мм 12 Ход ползуна, мм 630 Частота непрерывных ходов ползуна, мин-1,регулируемых 12:28 Наибольшая частота одиночных включений, мин-1 18 Наибольшее расстояние между подштамповой плитой и ползуном в его нижнем положении при верхнем положении регулировки, мм 900 Размер регулировки расстояния между подштамповой плитой и ползуном, мм 320 Размер от стола до верхней плоскости подштамповой плиты, мм 630 Размер стола, мм: слева-направо 2240 Размер стола, мм: спереди-назад 1200 Размер ползуна, мм: слева-направо 2240 Размер ползуна, мм: спереди-назад 1200 Размер бокового окна в стойках, мм: ширина 1350 Размер бокового окна в стойках, мм: высота 1530 Подушка пневматическая неуправляемая в столе пресса: количество, шт 2 Подушка пневматическая неуправляемая в столе пресса: суммарное усилие, МН 0,4 Подушка пневматическая неуправляемая в столе пресса: ход, мм 160 Выталкиватель в ползуне: количество планок, шт 4 Выталкиватель в ползуне: ход, мм 100 Выталкиватель в ползуне: суммарное усилие, МН 0,32 Наибольшая масса деталей штампа, подвешиваемых к ползуну, кг 6500 Общая масса штампа, кг 11000 Номинальное давление сжатого воздуха, подводимого к прессу, МПа 0,5 Суммарный расход сжатого воздуха на один рабочий ход в одиночном режиме, дм3 10 Мощность электродвигателя главного привода, кВт 55 Габариты, мм: слева-направо 4800 Габариты, мм: спереди-назад 3500 Высота пресса над уровнем пола, мм 7420 | 3150 | 400 | 47 | 25 | 4555 | 2900 | 5855
142 | КА9035 | Пресс | Технологическая характеристика Пресс двухкривошипный обрезной Недоход, мм 8 Ход ползуна, мм 250 Частота ходов, мин-1 50 Закрытая высота, мм 600 Регулировка ползуна, мм 20 Подштамповая плита, мм: слева-направо 1230 Подштамповая плита, мм: спереди-назад 900 Размеры ползуна, мм: слева-направо 1250 Размеры ползуна, мм: спереди-назад 800 Окна в стойках, мм: ширина 450 Окна в стойках, мм: высота 570 Отверстие в столе,мм: слева-направо 450 Отверстие в столе,мм: спереди-назад 450 Макс. масса штампа, подвешенного к ползуну, кг 1000 Выталкиватели в ползуне: максимальный рабочий ход, мм 25 Выталкиватели в ползуне: усилие, МН 0,1 Мощность главного электродвигателя, кВт 30 Габариты, мм: слева-направо 4080 Габариты, мм: спереди-назад 3040 Высота над уровнем пола, мм 5105 | 3150 | 250 | 30 | 50 | 4080 | 3040 | 5105
143 | КА9035 | Пресс | Технологическая характеристика Пресс двухкривошипный обрезной Недоход, мм 8 Ход ползуна, мм 250 Частота ходов, мин-1 50 Закрытая высота, мм 600 Регулировка ползуна, мм 20 Подштамповая плита, мм: слева-направо 1230 Подштамповая плита, мм: спереди-назад 900 Размеры ползуна, мм: слева-направо 1250 Размеры ползуна, мм: спереди-назад 800 Окна в стойках, мм: ширина 450 Окна в стойках, мм: высота 570 Отверстие в столе,мм: слева-направо 450 Отверстие в столе,мм: спереди-назад 450 Макс. масса штампа, подвешенного к ползуну, кг 1000 Выталкиватели в ползуне: максимальный рабочий ход, мм 25 Выталкиватели в ползуне: усилие, МН 0,1 Мощность главного электродвигателя, кВт 30 Габариты, мм: слева-направо 4080 Габариты, мм: спереди-назад 3040 Высота над уровнем пола, мм 5105 | 3150 | 250 | 30 | 50 | 4080 | 3040 | 5105
144 | К2035 | Пресс | Технологические характеристики Пресс однокривошипный закрытый с механизмом выравнивания скорости. Номинальное усилие, МН 3,15 Ход ползуна, мм 1200 Число ходов ползуна, мин-1 15 Закрытая высота, мм 780 Размеры подштамповой плиты, мм слева направо 800 спереди назад 700 Размеры ползуна, мм слева направо 390 спереди назад 400 Наибольшая масса штампа, устанавливаемого на подштамповую плиту, кг 500 Масса пуансона, кг 100 Габариты пресса, мм слева направо 3450 спереди назад 3350 Высота пресса над уровнем пола, мм 6715 Мощность электродвигателя, кВт 132 Количество позиций штамповки 1 | 3150 | 1200 | 132 | 15 | 3450 | 3350 | 6715
145 | К3535 | Пресс | Технологическая характеристика Пресс двухкривошипный простого действия закрытый Путь ползуна до его крайнего нижнего положения, на котором пресс развивает номинальное усилие, мм 12 Ход ползуна, мм 400 Частота непрерывных ходов ползуна, мин-1,нерегулируемых 36 Частота непрерывных ходов ползуна, мин-1,регулируемых 20:36 Наибольшая частота одиночных включений, мин-1 25 Наибольшее расстояние между подштамповой плитой и ползуном в его нижнем положении при верхнем положении регулировки, мм 850 Размер регулировки расстояния между подштамповой плитой и ползуном, мм 250 Размер от стола до верхней плоскости подштамповой плиты, мм 630 Размер стола, мм: слева-направо 2500 Размер стола, мм: спереди-назад 1250 Размер ползуна, мм: слева-направо 2500 Размер ползуна, мм: спереди-назад 1250 Размер бокового окна в стойках, мм: ширина 1350 Размер бокового окна в стойках, мм: высота 1550 Подушка пневматическая неуправляемая в столе пресса: количество, шт 2 Подушка пневматическая неуправляемая в столе пресса: суммарное усилие, МН 0,4 Подушка пневматическая неуправляемая в столе пресса: ход, мм 160 Подушка пневматическая: размеры ползушки в плане: слева-направо 900 Подушка пневматическая: размеры ползушки в плане: спереди-назад 600 Выталкиватель в ползуне: количество планок, шт 4 Выталкиватель в ползуне: ход, мм 100 Выталкиватель в ползуне: суммарное усилие, МН 0,32 Наибольшая масса деталей штампа, подвешиваемых к ползуну, кг 6500 Общая масса штампа, кг 11000 Номинальное давление сжатого воздуха, подводимого к прессу, МПа 0,5 Суммарный расход сжатого воздуха на один рабочий ход в одиночном режиме, дм3 10 Мощность электродвигателя главного привода, кВт 55 Габариты, мм: слева-направо 4800 Габариты, мм: спереди-назад 3500 Высота пресса над уровнем пола, мм 6900 | 3150 | 400 | 55 | 36 | 4800 | 3500 | 6900
146 | КБ5535 | Пресс | Технологические характеристики Пресс однокривошипный двойного действия Номинальное усилие вытяжного ползуна, МН 3,15 Недоход вытяжного ползуна, мм 16 Ход вытяжного ползуна, мм 630 Закрытая высота вытяжного ползуна, мм 720 Размеры вытяжного ползуна, мм слева направо 800 спереди назад 800 Номинальное усилие прижимного ползуна, МН 2,0 Недоход прижимного ползуна, мм 6 Ход прижимного ползуна, мм 400 Закрытая высота прижимного ползуна, мм 620 Размеры прижимного ползуна, мм слева направо 1250 спереди назад 1250 Число непрерывных ходов, мин-1 12 Число одиночных включений, мин-1, не более 7,5-12 Регулировка закрытой высоты, мм 200 Размеры стола, мм слева направо 1250 спереди назад 1250 Размеры окон в стойках, мм ширина 1300 высота 1300 Высота пресса над уровнем пола, мм 6500 | 3150 | 630 | 71 | 16 | 3480 | 3950 | 7705
147 | К0035 | Пресс | Технологические характеристики Пресс однокривошипный закрытый с механизмом выравнивания скорости. Номинальное усилие, МН 3,15 Ход ползуна, мм 2500 Число ходов ползуна, мин-1 10 Закрытая высота, мм 2080 Размеры подштамповой плиты, мм: слева направо 1140 спереди назад 1140 Размеры ползуна, мм слева направо 390 спереди назад 400 Наибольшая масса штампа, устанавливаемого на подштамповую плиту, кг 3000 Масса пуансона, кг 200 Габариты пресса, мм слева направо 4520 спереди назад 3980 Высота пресса над уровнем пола, мм 9520 Мощность электродвигателя, кВт 160 Количество позиций штамповки 1 | 3150 | 2500 | 160 | 10 | 4520 | 3980 | 9520
115 | КЖ2536Г | Пресс | Технологические характеристики Пресс однокривошипный простого действия закрытый Номинальное усилие, МН 4,0 Недоход ползуна, мм 12 Ход ползуна, мм 250 Число непрерывных ходов мин-1 32 Число одиночных включений, мин-1 24 Закрытая высота, мм 510 Регулировка закрытой высоты, мм 160 Размеры стола, мм слева направо 1000 спереди назад 1000 Размеры ползуна, мм слева направо 800 спереди назад 800 Размеры окон в стойках, мм ширина 700 высота 550 Высота пресса над уровнем пола, мм 5480 | 4000 | 250 | 75 | 32 | 2900 | 3100 | 5480
116 | К3036А | Пресс | Технологическая характеристика Пресс двухкривошипный простого действия закрытый Путь ползуна до его крайнего нижнего положения, на котором пресс развивает номинальное усилие, мм 12 Ход ползуна, мм 400 Частота непрерывных ходов ползуна, мин-1,нерегулируемых Частота непрерывных ходов ползуна, мин-1, регулируемых..................36 Наибольшая частота одиночных включений, мин-1.............................. 25 Наибольшее расстояние между подштамповой плитой и ползуном в его нижнем положении при верхнем положении регулировки, мм 900 Размер регулировки расстояния между подштамповой плитой и ползуном, мм 300 Размер от стола до верхней плоскости подштамповой плиты, мм 630 Размер стола, мм: слева-направо 2650 Размер стола, мм: спереди-назад 1250 Размер ползуна, мм: слева-направо 2650 Размер ползуна, мм: спереди-назад 1250 Размер бокового окна в стойках, мм: ширина 1400 Размер бокового окна в стойках, мм: высота 1560 Подушка пневматическая неуправляемая в столе пресса: количество, шт 2 Подушка пневматическая неуправляемая в столе пресса: суммарное усилие, МН 0,56 Подушка пневматическая неуправляемая в столе пресса: ход, мм 200 Выталкиватель в ползуне: ход, мм 100 Выталкиватель в ползуне: суммарное усилие, МН 0,24 Наибольшая масса деталей штампа, подвешиваемых к ползуну, кг 5500 Номинальное давление сжатого воздуха, подводимого к прессу, МПа 0,5 Суммарный расход сжатого воздуха на один рабочий ход в одиночном режиме, дм3 15 Мощность электродвигателя главного привода, кВт 55 Габариты, мм: слева-направо 5370 Габариты, мм: спереди-назад 3840 Высота пресса над уровнем пола, мм 6850 | 4000 | 400 | 55 |  | 5370 | 3840 | 6850
117 | К3036А | Пресс | Технологическая характеристика Пресс двухкривошипный простого действия закрытый Путь ползуна до его крайнего нижнего положения, на котором пресс развивает номинальное усилие, мм 12 Ход ползуна, мм 400 Частота непрерывных ходов ползуна, мин-1,нерегулируемых Частота непрерывных ходов ползуна, мин-1, регулируемых..................36 Наибольшая частота одиночных включений, мин-1.............................. 25 Наибольшее расстояние между подштамповой плитой и ползуном в его нижнем положении при верхнем положении регулировки, мм 900 Размер регулировки расстояния между подштамповой плитой и ползуном, мм 300 Размер от стола до верхней плоскости подштамповой плиты, мм 630 Размер стола, мм: слева-направо 2650 Размер стола, мм: спереди-назад 1250 Размер ползуна, мм: слева-направо 2650 Размер ползуна, мм: спереди-назад 1250 Размер бокового окна в стойках, мм: ширина 1400 Размер бокового окна в стойках, мм: высота 1560 Подушка пневматическая неуправляемая в столе пресса: количество, шт 2 Подушка пневматическая неуправляемая в столе пресса: суммарное усилие, МН 0,56 Подушка пневматическая неуправляемая в столе пресса: ход, мм 200 Выталкиватель в ползуне: ход, мм 100 Выталкиватель в ползуне: суммарное усилие, МН 0,24 Наибольшая масса деталей штампа, подвешиваемых к ползуну, кг 5500 Номинальное давление сжатого воздуха, подводимого к прессу, МПа 0,5 Суммарный расход сжатого воздуха на один рабочий ход в одиночном режиме, дм3 15 Мощность электродвигателя главного привода, кВт 55 Габариты, мм: слева-направо 5370 Габариты, мм: спереди-назад 3840 Высота пресса над уровнем пола, мм 6850 | 4000 | 400 | 55 | 36 | 5370 | 3840 | 6850
118 | КЖ9536 | Пресс | Технологические характеристики Пресс однокривошипный простого действия закрытый Номинальное усилие, МН 4,0 Недоход ползуна, мм 6 Ход ползуна, мм 400 Число непрерывных ходов мин-1 27 Число одиночных включений, мин-1, не более 19 Закрытая высота, мм 470 Регулировка закрытой высоты, мм 160 Размеры стола, мм слева направо 1000 спереди назад 1000 Размеры ползуна, мм слева направо 800 спереди назад 800 Размеры окон в стойках, мм ширина 700 высота 550 Высота пресса над уровнем пола, мм 6115 | 4000 | 400 | 37 | 27 | 2900 | 3100 | 5480
119 | КО8336 | Пресс | Технологическая характеристика Пресс кривошипно-коленный обрезной Ход ползуна, мм 200 Число ходов 40 Размеры подштамповой плиты, мм 800x800 Размеры ползуна, мм 730x740 Отверстие в стойках, мм 500x500 Наибольшая закрытая штамповая высота, мм 490 Регулировка штамповой высоты, мм 16 Мощность электродвигателя главного привода, кВт 15 Завод производитель Барнаульский завод механических прессов Габариты 1950x2840x4090 | 4000 | 200 | 15 | 40 | 1950 | 2840 | 4090
120 | КА4536 | Пресс | Технические характеристики Пресс четырехкривошипный простого действия закрытый Номинальное усилие, МН 4,0 Путь ползуна доего крайнего нижнего положения, мм 12 Ход ползуна, мм 600 Наибольшее расстояние между подштамповой плитой и ползуном в его нижнем положении при верхнем положении регулировки, мм 1200 Размеры позуна, мм слева направо 3400 спереди назад 1800 Число непрерывных ходов, мин-1 13 Регулировка расстояния между подштамповой плитой и ползуном, мм 600 Размеры стола, мм слева направо 3400 спереди назад 1800 Наибольший вес штампа, подвешиваемого к ползуну, кг 15000 Размеры окна в стойке, мм слева направо 1950 высота 1900 Пневматическая подушка в столе колическтво, шт 1 ход, мм 250 максимальное усилие выталкивания, МН 0,8 Электродвигатель главного привода мощность, кВт 90 частота вращений, мин-1 1180 Габаритные размеры, мм слева направо 6074 спереди назад 4754 Высота пресса над уровнем пола, мм 7670 Масса пресса, кг, не более 180000 | 4000 | 630 | 90 | 18 | 6074 | 4754 | 7670
121 | КА9036 | Пресс | Технологическая характеристика Пресс двухкривошипный обрезной Недоход, мм 8 Ход ползуна, мм 280 Частота ходов, мин-1 45 Закрытая высота, мм 600 Регулировка ползуна, мм 20 Подштамповая плита, мм: слева-направо 1580 Подштамповая плита, мм: спереди-назад 1120 Размеры ползуна, мм: слева-направо 1600 Размеры ползуна, мм: спереди-назад 1000 Окна в стойках, мм: ширина 450 Окна в стойках, мм: высота 570 Отверстие в столе,мм: слева-направо 500 Отверстие в столе,мм: спереди-назад 500 Макс. масса штампа, подвешенного к ползуну, кг 1600 Выталкиватели в ползуне: максимальный рабочий ход, мм 40 Выталкиватели в ползуне: усилие, МН 0,16 Мощность главного электродвигателя, кВт 40 Габариты, мм: слева-направо 4490 Габариты, мм: спереди-назад 3200 Высота над уровнем пола, мм 5315 | 4000 | 280 | 40 | 45 | 4490 | 3200 | 5315
122 | К3536А | Пресс | Технологическая характеристика Пресс двухкривошипный простого действия закрытый Путь ползуна до его крайнего нижнего положения, на котором пресс развивает номинальное усилие, мм 12 Ход ползуна, мм 600 Частота непрерывных ходов ползуна, мин-1,нерегулируемых Частота непрерывных ходов ползуна, мин-1,регулируемых 25 Наибольшая частота одиночных включений, мин-1 20 Наибольшее расстояние между подштамповой плитой и ползуном в его нижнем положении при верхнем положении регулировки, мм 1060 Размер регулировки расстояния между подштамповой плитой и ползуном, мм 360 Размер от стола до верхней плоскости подштамповой плиты, мм 630 Размер стола, мм: слева-направо 2800 Размер стола, мм: спереди-назад 1400 Размер ползуна, мм: слева-направо 2800 Размер ползуна, мм: спереди-назад 1400 Размер бокового окна в стойках, мм: ширина 1500 Размер бокового окна в стойках, мм: высота 1740 Подушка пневматическая неуправляемая в столе пресса: количество, шт 2 Подушка пневматическая неуправляемая в столе пресса: суммарное усилие, МН 0,56 Подушка пневматическая неуправляемая в столе пресса: ход, мм 200 Выталкиватель в ползуне: количество планок, шт 4 Выталкиватель в ползуне: ход, мм 100 Выталкиватель в ползуне: суммарное усилие, МН 0,24 Наибольшая масса деталей штампа, подвешиваемых к ползуну, кг 7000 Общая масса штампа, кг 15000 Номинальное давление сжатого воздуха, подводимого к прессу, МПа 0,5 Суммарный расход сжатого воздуха на один рабочий ход в одиночном режиме, дм3 15 Мощность электродвигателя главного привода, кВт 75 Габариты, мм: слева-направо 5370 Габариты, мм: спереди-назад 3840 Высота пресса над уровнем пола, мм 7200 | 4000 | 400 | 75 | 24 | 5300 | 4000 | 7200
123 | КЖ2536 | Пресс | Технологические характеристики Пресс однокривошипный простого действия закрытый Номинальное усилие, МН 4,0 Недоход ползуна, мм 12 Ход ползуна, мм 250 Число непрерывных ходов мин-1 32 Число одиночных включений, мин-1, не более 24 Закрытая высота, мм 510 Регулировка закрытой высоты, мм 160 Размеры стола, мм слева направо 1000 спереди назад 1000 Размеры ползуна, мм слева направо 800 спереди назад 800 Размеры окон в стойках, мм ширина 700 высота 550 Высота пресса над уровнем пола, мм 5480 | 4000 | 250 | 37 | 32 | 2900 | 3100 | 5480
124 | К04.К3536А | Пресс | Технологическая характеристика Пресс двухкривошипный простого действия закрытый Номинальное усилие, МН 4,0 Недоход ползуна, мм 12 Ход ползуна, мм 600 Число непрерывных ходов, мин-1 25 Число одиночных включений, мин-1, не более 20 Закрытая высота, мм 1060 Регулировка закрытой высоты, мм 360 Размер от пола до верхней плоскости подштамповой плиты, мм 630 Размеры стола, мм слева направо 2800 спереди назад 1400 Размеры ползуна, мм слева направо 2800 спереди назад 1400 Размеры окон в стойках, мм ширина 1500 высота 1740 Высота пресса над уровнем пола, мм 7200 | 4000 | 400 | 75 | 24 | 5300 | 4000 | 7200
125 | К4036 | Пресс | Технические характеристики Пресс четырехкривошипный простого действия закрытый Номинальное усилие, МН 4,0 Недоход ползуна, мм 12 Ход ползуна, мм 630 Число непрерывных ходов, мин-1 20 Число одиночных включений, мин-1, не более 15 Закрытая высота, мм 1270 Регулировка закрытой высоты, мм 600 Размеры от стола до верхней плоскости подштамповой плиты, мм 700 Размер стола, мм слева направо 4200 спереди назад 1600 Размеры ползуна, мм слева направо 4200 спереди назад 1600 Размеры окон в стойках, мм ширина 1700 высота 2000 Высота пресса над уровнем пола, мм 7780 | 4000 | 630 | 75 | 20 | 6150 | 4570 | 7780
126 | КЖ2536 | Пресс | Технологические характеристики Пресс однокривошипный простого действия закрытый Номинальное усилие, МН 4,0 Недоход ползуна, мм 12 Ход ползуна, мм 250 Число непрерывных ходов мин-1 32 Число одиночных включений, мин-1, не более 24 Закрытая высота, мм 510 Регулировка закрытой высоты, мм 160 Размеры стола, мм слева направо 1000 спереди назад 1000 Размеры ползуна, мм слева направо 800 спереди назад 800 Размеры окон в стойках, мм ширина 700 высота 550 Высота пресса над уровнем пола, мм 5480 | 4000 | 250 | 37 | 32 | 2900 | 3100 | 5480
127 | КА9036 | Пресс | Технологическая характеристика Пресс двухкривошипный обрезной Недоход, мм 8 Ход ползуна, мм 280 Частота ходов, мин-1 45 Закрытая высота, мм 600 Регулировка ползуна, мм 20 Подштамповая плита, мм: слева-направо 1580 Подштамповая плита, мм: спереди-назад 1120 Размеры ползуна, мм: слева-направо 1600 Размеры ползуна, мм: спереди-назад 1000 Окна в стойках, мм: ширина 450 Окна в стойках, мм: высота 570 Отверстие в столе,мм: слева-направо 500 Отверстие в столе,мм: спереди-назад 500 Макс. масса штампа, подвешенного к ползуну, кг 1600 Выталкиватели в ползуне: максимальный рабочий ход, мм 40 Выталкиватели в ползуне: усилие, МН 0,16 Мощность главного электродвигателя, кВт 40 Габариты, мм: слева-направо 4490 Габариты, мм: спереди-назад 3200 Высота над уровнем пола, мм 5315 | 4000 | 280 | 40 | 45 | 4490 | 3200 | 5315
128 | К04.К3536А | Пресс | Технологическая характеристика Пресс двухкривошипный простого действия закрытый Номинальное усилие, МН 4,0 Недоход ползуна, мм 12 Ход ползуна, мм 600 Число непрерывных ходов, мин-1 25 Число одиночных включений, мин-1, не более 20 Закрытая высота, мм 1060 Регулировка закрытой высоты, мм 360 Размер от пола до верхней плоскости подштамповой плиты, мм 630 Размеры стола, мм слева направо 2800 спереди назад 1400 Размеры ползуна, мм слева направо 2800 спереди назад 1400 Размеры окон в стойках, мм ширина 1500 высота 1740 Высота пресса над уровнем пола, мм 7200 | 4000 | 400 | 75 | 24 | 5300 | 4000 | 7200
129 | К6036 | Пресс | Технологическая характеристика Пресс двухкривошипный двойного действия Недоход вытяжного ползуна, мм 16 Усилие прижимного ползуна, МН 2,5 Недоход прижимного ползуна, мм 6 Ход вытяжного ползуна, мм 800 Ход прижимного ползуна, мм 630 Число ходов, мин-1 10:20 Наибольшая частота одиночных включений, мин-1 7:15 Закрытая высота вытяжного ползуна, мм 1100 Закрытая высота прижимного ползуна, мм 1000 Регулировка, мм 250 Стол, мм: слева-направо 2800 Стол, мм: спереди-назад 1600 Вытяжной ползун, мм: слева-направо 2200 Вытяжной ползун, мм: спереди-назад 1050 Прижимной ползун, мм: слева-направо 2800 Прижимной ползун, мм: спереди-назад 1600 Окна в стойках, мм: ширина 1700 Окна в стойках, мм: высота 2200 Толщина подштамповой плиты, мм 250 Макс. масса штампа, подвешенного к вытяжному ползуну, кг 8000 Макс. масса штампа, подвешенного к прижимному ползуну, кг 10000 Максимальная глубина вытяжки, мм 250 Мощность главного двигателя, кВт 118 Габариты, мм: слева-направо 5000 Габариты, мм: спереди-назад 4800 Высота над уровнем пола, мм 8500 | 4000 | 800 | 118 | 20 | 5000 | 4800 | 8100
130 | КЖ2536Г | Пресс | Технологические характеристики Пресс однокривошипный простого действия закрытый Номинальное усилие, МН 4,0 Недоход ползуна, мм 12 Ход ползуна, мм 250 Число непрерывных ходов мин-1 32 Число одиночных включений, мин-1 24 Закрытая высота, мм 510 Регулировка закрытой высоты, мм 160 Размеры стола, мм слева направо 1000 спереди назад 1000 Размеры ползуна, мм слева направо 800 спереди назад 800 Размеры окон в стойках, мм ширина 700 высота 550 Высота пресса над уровнем пола, мм 5480 | 4000 | 250 | 75 | 32 | 2900 | 3100 | 5480
131 | К6036 | Пресс | Технологическая характеристика Пресс двухкривошипный двойного действия Недоход вытяжного ползуна, мм 16 Усилие прижимного ползуна, МН 2,5 Недоход прижимного ползуна, мм 6 Ход вытяжного ползуна, мм 800 Ход прижимного ползуна, мм 630 Число ходов, мин-1 10:20 Наибольшая частота одиночных включений, мин-1 7:15 Закрытая высота вытяжного ползуна, мм 1100 Закрытая высота прижимного ползуна, мм 1000 Регулировка, мм 250 Стол, мм: слева-направо 2800 Стол, мм: спереди-назад 1600 Вытяжной ползун, мм: слева-направо 2200 Вытяжной ползун, мм: спереди-назад 1050 Прижимной ползун, мм: слева-направо 2800 Прижимной ползун, мм: спереди-назад 1600 Окна в стойках, мм: ширина 1700 Окна в стойках, мм: высота 2200 Толщина подштамповой плиты, мм 250 Макс. масса штампа, подвешенного к вытяжному ползуну, кг 8000 Макс. масса штампа, подвешенного к прижимному ползуну, кг 10000 Максимальная глубина вытяжки, мм 250 Мощность главного двигателя, кВт 118 Габариты, мм: слева-направо 5000 Габариты, мм: спереди-назад 4800 Высота над уровнем пола, мм 8500 | 4000 | 800 | 118 | 20 | 5000 | 4800 | 8100
132 | КА4536 | Пресс | Технические характеристики Пресс четырехкривошипный простого действия закрытый Номинальное усилие, МН 4,0 Путь ползуна доего крайнего нижнего положения, мм 12 Ход ползуна, мм 600 Наибольшее расстояние между подштамповой плитой и ползуном в его нижнем положении при верхнем положении регулировки, мм 1200 Размеры позуна, мм слева направо 3400 спереди назад 1800 Число непрерывных ходов, мин-1 13 Регулировка расстояния между подштамповой плитой и ползуном, мм 600 Размеры стола, мм слева направо 3400 спереди назад 1800 Наибольший вес штампа, подвешиваемого к ползуну, кг 15000 Размеры окна в стойке, мм слева направо 1950 высота 1900 Пневматическая подушка в столе колическтво, шт 1 ход, мм 250 максимальное усилие выталкивания, МН 0,8 Электродвигатель главного привода мощность, кВт 90 частота вращений, мин-1 1180 Габаритные размеры, мм слева направо 6074 спереди назад 4754 Высота пресса над уровнем пола, мм 7670 Масса пресса, кг, не более 180000 | 4000 | 630 | 90 | 18 | 6074 | 4754 | 7670
133 | КБ8336 | Пресс | Технологические характеристики Пресс чеканочный кривошипно-коленный Номинальное усилие, кН 4 000 Ход ползуна, мм 130 Число ходов ползуна в минуту 50 Расстояние между подштанговой плитой и ползуном в его нижнем положенииипри регулировке вверх, мм 475 Величина регулировки расстояния между подштанговой плитой и ползуном, мм 12 Размеры стола, мм 500*500 Толщина подштамповой плиты, мм 100 Нижний выталкиватель: ход, мм 80 усилие кН 120 Верхний выталкиватель: ход, мм 10 усилие кН 40 Мощность электродвигателя главного привода, кВт 19 | 4000 | 130 | 16 | 50 | 2005 | 1240 | 2800
134 | К4036 | Пресс | Технические характеристики Пресс четырехкривошипный простого действия закрытый Номинальное усилие, МН 4,0 Недоход ползуна, мм 12 Ход ползуна, мм 630 Число непрерывных ходов, мин-1 20 Число одиночных включений, мин-1, не более 15 Закрытая высота, мм 1270 Регулировка закрытой высоты, мм 600 Размеры от стола до верхней плоскости подштамповой плиты, мм 700 Размер стола, мм слева направо 4200 спереди назад 1600 Размеры ползуна, мм слева направо 4200 спереди назад 1600 Размеры окон в стойках, мм ширина 1700 высота 2000 Высота пресса над уровнем пола, мм 7780 | 4000 | 630 | 75 | 20 | 6150 | 4570 | 7780
135 | К3536А | Пресс | Технологическая характеристика Пресс двухкривошипный простого действия закрытый Путь ползуна до его крайнего нижнего положения, на котором пресс развивает номинальное усилие, мм 12 Ход ползуна, мм 600 Частота непрерывных ходов ползуна, мин-1,нерегулируемых Частота непрерывных ходов ползуна, мин-1,регулируемых 25 Наибольшая частота одиночных включений, мин-1 20 Наибольшее расстояние между подштамповой плитой и ползуном в его нижнем положении при верхнем положении регулировки, мм 1060 Размер регулировки расстояния между подштамповой плитой и ползуном, мм 360 Размер от стола до верхней плоскости подштамповой плиты, мм 630 Размер стола, мм: слева-направо 2800 Размер стола, мм: спереди-назад 1400 Размер ползуна, мм: слева-направо 2800 Размер ползуна, мм: спереди-назад 1400 Размер бокового окна в стойках, мм: ширина 1500 Размер бокового окна в стойках, мм: высота 1740 Подушка пневматическая неуправляемая в столе пресса: количество, шт 2 Подушка пневматическая неуправляемая в столе пресса: суммарное усилие, МН 0,56 Подушка пневматическая неуправляемая в столе пресса: ход, мм 200 Выталкиватель в ползуне: количество планок, шт 4 Выталкиватель в ползуне: ход, мм 100 Выталкиватель в ползуне: суммарное усилие, МН 0,24 Наибольшая масса деталей штампа, подвешиваемых к ползуну, кг 7000 Общая масса штампа, кг 15000 Номинальное давление сжатого воздуха, подводимого к прессу, МПа 0,5 Суммарный расход сжатого воздуха на один рабочий ход в одиночном режиме, дм3 15 Мощность электродвигателя главного привода, кВт 75 Габариты, мм: слева-направо 5370 Габариты, мм: спереди-назад 3840 Высота пресса над уровнем пола, мм 7200 | 4000 | 400 | 75 | 24 | 5300 | 4000 | 7200
104 | К04.К3537А | Пресс | Технологическая характеристика Пресс двухкривошипный простого действия закрытый Номинальное усилие, МН 5,0 Недоход ползуна, мм 12 Ход ползуна, мм 500 Число непрерывных ходов, мин-1 25 Число одиночных включений, мин-1, не более 20 Закрытая высота, мм 950 Регулировка закрытой высоты, мм 250 Размер от пола до верхней плоскости подштамповой плиты, мм 630 Размеры стола, мм слева направо 2800 спереди назад 1400 Размеры ползуна, мм слева направо 2800 спереди назад 1400 Размеры окон в стойках, мм ширина 1500 высота 1220 Высота пресса над уровнем пола, мм 7000 | 5000 | 500 | 75 | 25 | 5100 | 3450 | 7000
105 | КА4537 | Пресс | Технические характеристики Пресс четырехкривошипный простого действия закрытый Номинальное усилие, МН 5,0 Недоход ползуна, мм 12 Ход ползуна, мм 630 Число непрерывных ходов ползуна, мин-1 24 Число одиночных включений, мин-1, не более 18 Закрытая высота, мм 1230 Регулировка закрытой высоты, мм 500 Размеры от стола до верхней плоскости подштамповой плиты, мм 620 Размеры стола, мм слева направо 3150 спереди назад 1800 Размеры ползуна, мм слева направо 3150 спереди назад 1800 Размеры окон в стойках, мм ширина 1900 высота 1900 Высота пресса над уровнем пола, мм 7540 | 5000 | 630 | 90 | 24 | 5500 | 4550 | 7540
106 | КА4037 | Пресс | Технические характеристики Пресс четырехкривошипный простого действия специальный Номинальное усилие, МН 5,0 Путь ползуна до его крайнего нижнего положения, мм 6,5 Ход ползуна, мм 300 Наибольшее расстояние между подштамповой плитой и ползуном в его нижнем положении при верхнем положении регулировки, мм 1400 Размеры ползуна, мм слева направо 3650 спереди назад 2500 Число непрерывных ходов ползуна, мин-1 15-60 Величина регулировки расстояния между подштамповой плитой и ползуном, мм 400 Размеры стола, мм слева направо 3650 спереди назад 2500 Толщина подштамповой плиты, мм 300 Наибольший вес штампа, подвешиваемого к ползуну, кг 15000 Размеры окна в стойке, мм слева направо 2100 высота 2050 Электродвигатель главного привода мощность, кВт 90 частота вращения, мин-1 1180 Габаритные размеры, мм слева направо 5880 спереди назад 4630 Высота пресса над уровнем пола, мм 7655 Масса пресса, кг, не более 217000 | 5000 | 300 | 85 | 60 | 5880 | 4630 | 7655
107 | КА4537 | Пресс | Технические характеристики Пресс четырехкривошипный простого действия закрытый Номинальное усилие, МН 5,0 Недоход ползуна, мм 12 Ход ползуна, мм 630 Число непрерывных ходов ползуна, мин-1 24 Число одиночных включений, мин-1, не более 18 Закрытая высота, мм 1230 Регулировка закрытой высоты, мм 500 Размеры от стола до верхней плоскости подштамповой плиты, мм 620 Размеры стола, мм слева направо 3150 спереди назад 1800 Размеры ползуна, мм слева направо 3150 спереди назад 1800 Размеры окон в стойках, мм ширина 1900 высота 1900 Высота пресса над уровнем пола, мм 7540 | 5000 | 630 | 90 |  | 5500 | 4550 | 7540
108 | КБ4537 | Пресс | Технические характеристики Пресс четырехкривошипный простого действия закрытый Номинальное усилие, МН 5,0 Путь ползуна до его крайнего нижнего положения, мм 12 Ход ползуна, мм 600 Наибольшее расстояние между подштамповой плитой и ползуном в его нижнем положении при верхнем положении регулировки, мм 1200 Размеры ползуна, мм слева направо 3700 спереди назад 2000 Число непрерывных ходов ползуна, мин-1 12-18 Наибольшая частота одиночных ходов ползунов, мин-1 13 Регулировка расстояния между подштамповой плитой и ползуном, мм 600 Размеры стола, мм слева направо 3700 спереди назад 2000 Толщина подштамповой плиты, мм 220 Наибольший вес штампа, подвешиваемого к ползуну, кг 17500 Размеры окна в стойке, мм слева направо 2100 высота 1900 Пневматические подушки в столе количество, шт 1 ход, мм 250 максимальное усилие выталкивания, МН 0,8 Электродвигатель главного привода мощность, кВт 100 частота вращения, мин-1 1000 Габаритные размеры пресса, мм слева направо 6414 спереди назад 4994 Высота пресса над уровнем пола, мм 7840 Масса пресса, кг, не более 205500 | 5000 | 600 | 100 | 18 | 64114 | 4994 | 7850
109 | К3537А | Пресс | Технологическая характеристика Пресс двухкривошипный простого действия закрытый Путь ползуна до его крайнего нижнего положения, на котором пресс развивает номинальное усилие, мм 12 Ход ползуна, мм 500 Частота непрерывных ходов ползуна, мин-1,регулируемых 25 Наибольшая частота одиночных включений, мин-1 20 Наибольшее расстояние между подштамповой плитой и ползуном в его нижнем положении при верхнем положении регулировки, мм 950 Размер регулировки расстояния между подштамповой плитой и ползуном, мм 250 Размер от пола до верхней плоскости подштамповой плиты, мм 630 Размер стола, мм: слева-направо 2800 Размер стола, мм: спереди-назад 1400 Размер ползуна, мм: слева-направо 2800 Размер ползуна, мм: спереди-назад 1400 Размер бокового окна в стойках, мм: ширина 1500 Размер бокового окна в стойках, мм: высота 1220 Подушка пневматическая неуправляемая в столе пресса: количество, шт 2 Подушка пневматическая неуправляемая в столе пресса: суммарное усилие, МН 0,56 Подушка пневматическая неуправляемая в столе пресса: ход, мм 200 Выталкиватель в ползуне: ход, мм 100 Выталкиватель в ползуне: суммарное усилие, МН 0,24 Наибольшая масса деталей штампа, подвешиваемых к ползуну, кг 7000 Общая масса штампа, кг 15000 Номинальное давление сжатого воздуха, подводимого к прессу, МПа 0,5 Суммарный расход сжатого воздуха на один рабочий ход в одиночном режиме, дм3 15 Мощность электродвигателя главного привода, кВт 75 Габариты, мм: слева-направо 5100 Габариты, мм: спереди-назад 3450 Высота пресса над уровнем пола, мм 7000 | 5000 | 500 | 75 | 15 | 5100 | 3450 | 7000
110 | К04.К3537А | Пресс | Технологическая характеристика Пресс двухкривошипный простого действия закрытый Номинальное усилие, МН 5,0 Недоход ползуна, мм 12 Ход ползуна, мм 500 Число непрерывных ходов, мин-1 25 Число одиночных включений, мин-1, не более 20 Закрытая высота, мм 950 Регулировка закрытой высоты, мм 250 Размер от пола до верхней плоскости подштамповой плиты, мм 630 Размеры стола, мм слева направо 2800 спереди назад 1400 Размеры ползуна, мм слева направо 2800 спереди назад 1400 Размеры окон в стойках, мм ширина 1500 высота 1220 Высота пресса над уровнем пола, мм 7000 | 5000 | 500 | 75 | 25 | 5100 | 3450 | 7000
111 | КА4037 | Пресс | Технические характеристики Пресс четырехкривошипный простого действия специальный Номинальное усилие, МН 5,0 Путь ползуна до его крайнего нижнего положения, мм 6,5 Ход ползуна, мм 300 Наибольшее расстояние между подштамповой плитой и ползуном в его нижнем положении при верхнем положении регулировки, мм 1400 Размеры ползуна, мм слева направо 3650 спереди назад 2500 Число непрерывных ходов ползуна, мин-1 15-60 Величина регулировки расстояния между подштамповой плитой и ползуном, мм 400 Размеры стола, мм слева направо 3650 спереди назад 2500 Толщина подштамповой плиты, мм 300 Наибольший вес штампа, подвешиваемого к ползуну, кг 15000 Размеры окна в стойке, мм слева направо 2100 высота 2050 Электродвигатель главного привода мощность, кВт 90 частота вращения, мин-1 1180 Габаритные размеры, мм слева направо 5880 спереди назад 4630 Высота пресса над уровнем пола, мм 7655 Масса пресса, кг, не более 217000 | 5000 | 300 | 85 | 60 | 5880 | 4630 | 7655
112 | КБ4537 | Пресс | Технические характеристики Пресс четырехкривошипный простого действия закрытый Номинальное усилие, МН 5,0 Путь ползуна до его крайнего нижнего положения, мм 12 Ход ползуна, мм 600 Наибольшее расстояние между подштамповой плитой и ползуном в его нижнем положении при верхнем положении регулировки, мм 1200 Размеры ползуна, мм слева направо 3700 спереди назад 2000 Число непрерывных ходов ползуна, мин-1 12-18 Наибольшая частота одиночных ходов ползунов, мин-1 13 Регулировка расстояния между подштамповой плитой и ползуном, мм 600 Размеры стола, мм слева направо 3700 спереди назад 2000 Толщина подштамповой плиты, мм 220 Наибольший вес штампа, подвешиваемого к ползуну, кг 17500 Размеры окна в стойке, мм слева направо 2100 высота 1900 Пневматические подушки в столе количество, шт 1 ход, мм 250 максимальное усилие выталкивания, МН 0,8 Электродвигатель главного привода мощность, кВт 100 частота вращения, мин-1 1000 Габаритные размеры пресса, мм слева направо 6414 спереди назад 4994 Высота пресса над уровнем пола, мм 7840 Масса пресса, кг, не более 205500 | 5000 | 600 | 100 | 18 | 6414 | 4994 | 7850
113 | К3537А | Пресс | Технологическая характеристика Пресс двухкривошипный простого действия закрытый Путь ползуна до его крайнего нижнего положения, на котором пресс развивает номинальное усилие, мм 12 Ход ползуна, мм 500 Частота непрерывных ходов ползуна, мин-1,регулируемых 25 Наибольшая частота одиночных включений, мин-1 20 Наибольшее расстояние между подштамповой плитой и ползуном в его нижнем положении при верхнем положении регулировки, мм 950 Размер регулировки расстояния между подштамповой плитой и ползуном, мм 250 Размер от пола до верхней плоскости подштамповой плиты, мм 630 Размер стола, мм: слева-направо 2800 Размер стола, мм: спереди-назад 1400 Размер ползуна, мм: слева-направо 2800 Размер ползуна, мм: спереди-назад 1400 Размер бокового окна в стойках, мм: ширина 1500 Размер бокового окна в стойках, мм: высота 1220 Подушка пневматическая неуправляемая в столе пресса: количество, шт 2 Подушка пневматическая неуправляемая в столе пресса: суммарное усилие, МН 0,56 Подушка пневматическая неуправляемая в столе пресса: ход, мм 200 Выталкиватель в ползуне: ход, мм 100 Выталкиватель в ползуне: суммарное усилие, МН 0,24 Наибольшая масса деталей штампа, подвешиваемых к ползуну, кг 7000 Общая масса штампа, кг 15000 Номинальное давление сжатого воздуха, подводимого к прессу, МПа 0,5 Суммарный расход сжатого воздуха на один рабочий ход в одиночном режиме, дм3 15 Мощность электродвигателя главного привода, кВт 75 Габариты, мм: слева-направо 5100 Габариты, мм: спереди-назад 3450 Высота пресса над уровнем пола, мм 7000 | 5000 | 500 | 75 | 25 | 5100 | 3450 | 7000
114 | К3537Б | Пресс | Технологическая характеристика Пресс двухкривошипный простого действия закрытый Путь ползуна до его крайнего нижнего положения, на котором пресс развивает номинальное усилие, мм 12 Ход ползуна, мм 500 Частота непрерывных ходов ползуна, мин-1,нерегулируемых Частота непрерывных ходов ползуна, мин-1,регулируемых 30 Наибольшая частота одиночных включений, мин-1 22 Наибольшее расстояние между подштамповой плитой и ползуном в его нижнем положении при верхнем положении регулировки, мм 1060 Размер регулировки расстояния между подштамповой плитой и ползуном, мм 315 Размер от пола до верхней плоскости подштамповой плиты, мм 640 Размер стола, мм: слева-направо 2800 Размер стола, мм: спереди-назад 1400 Размер ползуна, мм: слева-направо 2800 Размер ползуна, мм: спереди-назад 1400 Размер бокового окна в стойках, мм: ширина 1500 Размер бокового окна в стойках, мм: высота 1740 Подушка пневматическая неуправляемая в столе пресса: количество, шт 2 Подушка пневматическая неуправляемая в столе пресса: суммарное усилие, МН 0,56 Подушка пневматическая неуправляемая в столе пресса: ход, мм 200 Выталкиватель в ползуне: ход, мм 100 Выталкиватель в ползуне: суммарное усилие, МН 0,32 Наибольшая масса деталей штампа, подвешиваемых к ползуну, кг 7000 Общая масса штампа, кг 15000 Номинальное давление сжатого воздуха, подводимого к прессу, МПа 0,5 Суммарный расход сжатого воздуха на один рабочий ход в одиночном режиме, дм3 15 Мощность электродвигателя главного привода, кВт 75 Габариты, мм: слева-направо 5370 Габариты, мм: спереди-назад 3840 Высота пресса над уровнем пола, мм 7050 | 5000 | 500 | 75 | 30 | 5370 | 3840 | 7000
83 | КЖ9538 | Пресс | Технологические характеристики Пресс однокривошипный простого действия закрытый Номинальное усилие, МН 6,3 Недоход ползуна, мм 6 Ход ползуна, мм 400 Число непрерывных ходов мин-1 25 Число одиночных включений, мин-1, не более 19 Закрытая высота, мм 570 Регулировка закрытой высоты, мм 180 Размеры стола, мм слева направо 1250 спереди назад 1250 Размеры ползуна, мм слева направо 1000 спереди назад 1000 Размеры окон в стойках, мм ширина 870 высота 700 Высота пресса над уровнем пола, мм 6115 | 6300 | 400 | 45 | 25 | 3100 | 3650 | 6115
84 | К7038 | Пресс | Технические характеристики Пресс четырехкривошипный двойного действия закрытый Номинальное усилие вытяжного ползуна, МН 6,3 Недоход вытяжного ползуна, мм 16 Ход вытяжного ползуна, мм 900 Закрытая высота вытяжного ползуна, мм 1800 Размеры вытяжного ползуна, мм слева направо 2800 спереди назад 1600 Номинальное усилие прижимного ползуна, МН 4,0 Недоход прижимного ползуна, мм 6 Ход прижимного ползуна, мм 700 Закрытая высота прижимного ползуна, мм 1700 Размеры прижимного ползуна, мм слева направо 3600 спереди назад 2240 Число непрерывных ходов, мин-1 10-18 Число одиночных включений, мин-1, не более 12 Регулировка закрытой высоты, мм 500 Размеры стола, мм слева направо 3600 спереди назад 2240 Размеры окон в стойках, мм ширина 2490 высота 2460 Высота пресса над уровнем пола, мм 9150 | 6300 | 900 |  | 18 | 5260 | 4830 | 9240
85 | КЖ9538 | Пресс | Технологические характеристики Пресс однокривошипный простого действия закрытый Номинальное усилие, МН 6,3 Недоход ползуна, мм 6 Ход ползуна, мм 400 Число непрерывных ходов мин-1 25 Число одиночных включений, мин-1, не более 19 Закрытая высота, мм 570 Регулировка закрытой высоты, мм 180 Размеры стола, мм слева направо 1250 спереди назад 1250 Размеры ползуна, мм слева направо 1000 спереди назад 1000 Размеры окон в стойках, мм ширина 870 высота 700 Высота пресса над уровнем пола, мм 6115 | 6300 | 400 | 45 | 25 | 3100 | 3650 | 6115
86 | К6038 | Пресс | Технологическая характеристика Пресс двухкривошипный двойного действия Недоход вытяжного ползуна, мм 16 Усилие прижимного ползуна, МН 4,0 Недоход прижимного ползуна, мм 6 Ход вытяжного ползуна, мм 850 Ход прижимного ползуна, мм 700 Число ходов, мин-1 8:16 Наибольшая частота одиночных включений, мин-1 6:12 Закрытая высота вытяжного ползуна, мм 1720 Закрытая высота прижимного ползуна, мм 1600 Регулировка, мм 400 Стол, мм: слева-направо 3000 Стол, мм: спереди-назад 1600 Вытяжной ползун, мм: слева-направо 2450 Вытяжной ползун, мм: спереди-назад 1100 Прижимной ползун, мм: слева-направо 3000 Прижимной ползун, мм: спереди-назад 1600 Окна в стойках, мм: ширина 1700 Окна в стойках, мм: высота 2430 Толщина подштамповой плиты, мм 250 Макс. масса штампа, подвешенного к вытяжному ползуну, кг 10000 Макс. масса штампа, подвешенного к прижимному ползуну, кг 12000 Максимальная глубина вытяжки, мм 250 Мощность главного двигателя, кВт 200 Габариты, мм: слева-направо 5500 Габариты, мм: спереди-назад 4870 Высота над уровнем пола, мм 9865 Вес (с подушкой), кг 232000 | 6300 | 850 | 200 | 16 | 5500 | 4870 | 99865
87 | КБ5538 | Пресс | Технологические характеристики Пресс однокривошипный двойного действия Номинальное усилие вытяжного ползуна, МН 6,3 Недоход вытяжного ползуна, мм 16 Ход вытяжного ползуна, мм 800 Закрытая высота вытяжного ползуна, мм 900 Размеры вытяжного ползуна, мм слева направо 1000 спереди назад 100 Номинальное усилие прижимного ползуна, МН 4,0 Недоход прижимного ползуна, мм 6 Ход прижимного ползуна, мм 500 Закрытая высота прижимного ползуна, мм 780 Размеры прижимного ползуна, мм слева направо 1600 спереди назад 1600 Число непрерывных ходов, мин-1 9-14 Число одиночных включений, мин-1, не более 10,5 Регулировка закрытой высоты, мм 250 Размеры стола, мм слева направо 1600 спереди назад 1600 Размеры окон в стойках, мм ширина 1640 высота 1535 Высота пресса над уровнем пола, мм 8080 | 6300 | 800 | 90 | 14 | 7270 | 5125 | 8080
88 | КА9038 | Пресс | Технологическая характеристика Пресс двухкривошипный обрезной Недоход, мм 8 Ход ползуна, мм 320 Частота ходов, мин-1 40 Закрытая высота, мм 780 Регулировка ползуна, мм 20 Подштамповая плита, мм: слева-направо 1780 Подштамповая плита, мм: спереди-назад 1250 Размеры ползуна, мм: слева-направо 1800 Размеры ползуна, мм: спереди-назад 1120 Окна в стойках, мм: ширина 690 Окна в стойках, мм: высота 750 Отверстие в столе,мм: слева-направо 630 Отверстие в столе,мм: спереди-назад 630 Макс. масса штампа, подвешенного к ползуну, кг 2500 Выталкиватели в ползуне: максимальный рабочий ход, мм 40 Выталкиватели в ползуне: усилие, МН 0,16 Мощность главного электродвигателя, кВт 55 Габариты, мм: слева-направо 4925 Габариты, мм: спереди-назад 3550 Высота над уровнем пола, мм 5805 | 6300 | 320 | 55 | 40 | 4925 | 3550 | 5805
89 | КГ2542 | Пресс | Технологические характеристики Пресс однокривошипный закрытый простого действия Номинальное усилие, кН 16000 Ход ползуна, мм 400 Число ходов ползуна в минуту 16 Расстояние между подштамповой плитой и ползуном в его нижнем положениии при регулировке вверх, мм 870 Величина регулировки расстояния между подштамповой плитой и ползуном, мм 220 Размеры стола, мм 1600х1600 Размеры ползуна, мм 1600х1600 Толщина подштамповой плиты, мм 650 Мощность электродвигателя главного привода, кВт 110 | 6300 | 320 | 56 | 25 | 3650 | 3680 | 6370
90 | КЖ2538 | Пресс | Технологические характеристики Пресс однокривошипный простого действия закрытый Номинальное усилие, МН 6,3 Недоход ползуна, мм 12 Ход ползуна, мм 320 Число непрерывных ходов мин-1 25 Число одиночных включений, мин-1, не более 19 Закрытая высота, мм 620 Регулировка закрытой высоты, мм 180 Размеры стола, мм слева направо 1250 спереди назад 1250 Размеры ползуна, мм: слева направо 1000 спереди назад 1000 Размеры окон в стойках, мм ширина 870 высота 700 Высота пресса над уровнем пола, мм 6115 | 6300 | 320 | 45 | 25 | 3100 | 3650 | 6115
91 | К4538 | Пресс | Технические характеристики Пресс четырехкривошипный простого действия закрытый Номинальное усилие, МН 6,3 Недоход ползуна, мм 12 Ход ползуна, мм 710 Число непрерывных ходов ползуна, мин-1 22 Число одиночных включений, мин-1, не более 16 Закрытая высота, мм 1320 Регулировка закрытой высоты, мм 500 Размеры от стола до верхней плоскости подштамповой плиты, мм 630 Размеры стола, мм слева направо 3600 спереди назад 2000 Размеры ползуна, мм слева направо 3600 спереди назад 2000 Размеры окон в стойках, мм ширина 2100 высота 2000 Высота пресса над уровнем пола, мм 7850 | 6300 | 710 | 132 | 22 | 5600 | 4800 | 8300
92 | К04.К0038 | Пресс | Технические характеристики Регулировка закрытой высоты, мм..........20 Размеры ползуна, мм слева направо.........................................800/1200 спереди назад.........................................800/800 Размеры стола, мм слева направо.........................................800/1200 спереди назад.........................................800/800 Верхний выталкиватель ход, мм...................................................50 усилие (суииарное), МН..........................0,12 Нижний выталкиватель ход, мм...................................................120 усилие (суммарное), МН.........................0,50 Мощность электродвигателя главного привода, кВт..........................................................130 Технологическая работа при максимальном числе автоматических ходов ползуна пресса, кгм.............................................13500 Масса (ориентировочная), г................75000/90000 | 6300 | 300 | 90 | 25 | 3950 | 3600 | 6700
93 | К3538 | Пресс | Технологическая характеристика Пресс двухкривошипный простого действия закрытый Путь ползуна до его крайнего нижнего положения, на котором пресс развивает номинальное усилие, мм 12 Ход ползуна, мм 500 Частота непрерывных ходов ползуна, мин-1,нерегулируемых Частота непрерывных ходов ползуна, мин-1,регулируемых 22 Наибольшая частота одиночных включений, мин-1 18 Наибольшее расстояние между подштамповой плитой и ползуном в его нижнем положении при верхнем положении регулировки, мм 1060 Размер регулировки расстояния между подштамповой плитой и ползуном, мм 315 Размер от стола до верхней плоскости подштамповой плиты, мм 630 Размер стола, мм: слева-направо 3150 Размер стола, мм: спереди-назад 160 Размер ползуна, мм: слева-направо 3150 Размер ползуна, мм: спереди-назад 1600 Размер бокового окна в стойках, мм: ширина 1700 Размер бокового окна в стойках, мм: высота 1800 Наибольшая масса деталей штампа, подвешиваемых к ползуну, кг 8000 Общая масса штампа, кг 18000 Номинальное давление сжатого воздуха, подводимого к прессу, МПа 0,5 Суммарный расход сжатого воздуха на один рабочий ход в одиночном режиме, дм3 20 Мощность электродвигателя главного привода, кВт 75 Габариты, мм: слева-направо 5500 Габариты, мм: спереди-назад 5000 Высота пресса над уровнем пола, мм 7500 | 6300 | 500 | 77 | 20 | 5540 | 3650 | 7500
94 | К3538 | Пресс | Технологическая характеристика Пресс двухкривошипный простого действия закрытый Путь ползуна до его крайнего нижнего положения, на котором пресс развивает номинальное усилие, мм 12 Ход ползуна, мм 500 Частота непрерывных ходов ползуна, мин-1,нерегулируемых Частота непрерывных ходов ползуна, мин-1,регулируемых 22 Наибольшая частота одиночных включений, мин-1 18 Наибольшее расстояние между подштамповой плитой и ползуном в его нижнем положении при верхнем положении регулировки, мм 1060 Размер регулировки расстояния между подштамповой плитой и ползуном, мм 315 Размер от стола до верхней плоскости подштамповой плиты, мм 630 Размер стола, мм: слева-направо 3150 Размер стола, мм: спереди-назад 160 Размер ползуна, мм: слева-направо 3150 Размер ползуна, мм: спереди-назад 1600 Размер бокового окна в стойках, мм: ширина 1700 Размер бокового окна в стойках, мм: высота 1800 Наибольшая масса деталей штампа, подвешиваемых к ползуну, кг 8000 Общая масса штампа, кг 18000 Номинальное давление сжатого воздуха, подводимого к прессу, МПа 0,5 Суммарный расход сжатого воздуха на один рабочий ход в одиночном режиме, дм3 20 Мощность электродвигателя главного привода, кВт 75 Габариты, мм: слева-направо 5500 Габариты, мм: спереди-назад 5000 Высота пресса над уровнем пола, мм 7500 | 6300 | 500 | 77 | 20 | 5540 | 3650 | 6670
95 | К4538 | Пресс | Технические характеристики Пресс четырехкривошипный простого действия закрытый Номинальное усилие, МН 6,3 Недоход ползуна, мм 12 Ход ползуна, мм 710 Число непрерывных ходов ползуна, мин-1 22 Число одиночных включений, мин-1, не более 16 Закрытая высота, мм 1320 Регулировка закрытой высоты, мм 500 Размеры от стола до верхней плоскости подштамповой плиты, мм 630 Размеры стола, мм слева направо 3600 спереди назад 2000 Размеры ползуна, мм слева направо 3600 спереди назад 2000 Размеры окон в стойках, мм ширина 2100 высота 2000 Высота пресса над уровнем пола, мм 7850 | 6300 | 710 | 132 | 22 | 5600 | 4800 | 8300
96 | КВ2538 | Пресс | Технологическая характеристика Пресс однокривошипный закрытый простого действия Номинальное усилие, кН 6300 Ход ползуна, мм 320 Число ходов ползуна в минуту 30 Расстояние между подштамповой плитой и ползуном в его нижнем положениии при регулировке вверх, мм 620 Величина регулировки расстояния между подштамповой плитой и ползуном, мм 180 Размеры стола, мм 1250х1250 Размеры ползуна, мм 1000х1000 Толщина подштамповой плиты, мм 180 Мощность электродвигателя главного привода, кВт 61 | 6300 | 320 | 61 | 30
97 | КВ2538 | Пресс | Технологическая характеристика Пресс однокривошипный закрытый простого действия Номинальное усилие, кН 6300 Ход ползуна, мм 320 Число ходов ползуна в минуту 30 Расстояние между подштамповой плитой и ползуном в его нижнем положениии при регулировке вверх, мм 620 Величина регулировки расстояния между подштамповой плитой и ползуном, мм 180 Размеры стола, мм 1250х1250 Размеры ползуна, мм 1000х1000 Толщина подштамповой плиты, мм 180 Мощность электродвигателя главного привода, кВт 61 | 6300 | 320 | 61 | 30
98 | КЖ2538Г | Пресс | Технологические характеристики Пресс однокривошипный простого действия закрытый Номинальное усилие, МН 6,3 Недоход ползуна, мм 12 Ход ползуна, мм 320 Число непрерывных ходов мин-1 25 Число одиночных включений, мин-1, не более 19 Закрытая высота, мм 620 Регулировка закрытой высоты, мм 180 Размеры стола, мм слева направо 1250 спереди назад 1250 Размеры ползуна, мм слева направо 1000 спереди назад 1000 Размеры окон в стойках, мм ширина 870 высота 700 Высота пресса над уровнем пола, мм 6115 | 6300 | 320 | 45 | 25 | 3100 | 3650 | 6115
99 | КЖ2538 | Пресс | Технологические характеристики Пресс однокривошипный простого действия закрытый Номинальное усилие, МН 6,3 Недоход ползуна, мм 12 Ход ползуна, мм 320 Число непрерывных ходов мин-1 25 Число одиночных включений, мин-1, не более 19 Закрытая высота, мм 620 Регулировка закрытой высоты, мм 180 Размеры стола, мм слева направо 1250 спереди назад 1250 Размеры ползуна, мм: слева направо 1000 спереди назад 1000 Размеры окон в стойках, мм ширина 870 высота 700 Высота пресса над уровнем пола, мм 6115 | 6300 | 320 | 45 | 25 | 3100 | 3650 | 6115
100 | КЖ2538Г | Пресс | Технологические характеристики Пресс однокривошипный простого действия закрытый Номинальное усилие, МН 6,3 Недоход ползуна, мм 12 Ход ползуна, мм 320 Число непрерывных ходов мин-1 25 Число одиночных включений, мин-1, не более 19 Закрытая высота, мм 620 Регулировка закрытой высоты, мм 180 Размеры стола, мм слева направо 1250 спереди назад 1250 Размеры ползуна, мм слева направо 1000 спереди назад 1000 Размеры окон в стойках, мм ширина 870 высота 700 Высота пресса над уровнем пола, мм 6115 | 6300 | 320 | 45 | 25 | 3100 | 3650 | 6115
101 | КА9038 | Пресс | Технологическая характеристика Пресс двухкривошипный обрезной Недоход, мм 8 Ход ползуна, мм 320 Частота ходов, мин-1 40 Закрытая высота, мм 780 Регулировка ползуна, мм 20 Подштамповая плита, мм: слева-направо 1780 Подштамповая плита, мм: спереди-назад 1250 Размеры ползуна, мм: слева-направо 1800 Размеры ползуна, мм: спереди-назад 1120 Окна в стойках, мм: ширина 690 Окна в стойках, мм: высота 750 Отверстие в столе,мм: слева-направо 630 Отверстие в столе,мм: спереди-назад 630 Макс. масса штампа, подвешенного к ползуну, кг 2500 Выталкиватели в ползуне: максимальный рабочий ход, мм 40 Выталкиватели в ползуне: усилие, МН 0,16 Мощность главного электродвигателя, кВт 55 Габариты, мм: слева-направо 4925 Габариты, мм: спереди-назад 3550 Высота над уровнем пола, мм 5805 | 6300 | 320 | 55 | 40 | 4925 | 3550 | 5805
102 | КЕ8338 | Пресс | Технические требования Число одиночных включений, мин-1, не более...................................................24 Регулировка закрытой высоты,мм.............10 Размеры ползуна, мм слева направо...........................................630 спереди назад...........................................650 Размеры подштамповой плиты, мм слева направо...........................................630 спереди назад...........................................720 Верхний выталкиватель ход, мм.....................................................10 усилие, МН................................................0,063 Нижний выталкиватель ход, мм......................................................90 усилие, МН................................................0,25 Габариты пресса, мм слева направо............................................2385 спереди назад............................................1590 высота пресса от уровня пола, мм............3450 | 6300 | 150 | 30 | 40 | 2260 | 1470 | 3540
103 | К6038 | Пресс | Технологическая характеристика Пресс двухкривошипный двойного действия Недоход вытяжного ползуна, мм 16 Усилие прижимного ползуна, МН 4,0 Недоход прижимного ползуна, мм 6 Ход вытяжного ползуна, мм 850 Ход прижимного ползуна, мм 700 Число ходов, мин-1 8:16 Наибольшая частота одиночных включений, мин-1 6:12 Закрытая высота вытяжного ползуна, мм 1720 Закрытая высота прижимного ползуна, мм 1600 Регулировка, мм 400 Стол, мм: слева-направо 3000 Стол, мм: спереди-назад 1600 Вытяжной ползун, мм: слева-направо 2450 Вытяжной ползун, мм: спереди-назад 1100 Прижимной ползун, мм: слева-направо 3000 Прижимной ползун, мм: спереди-назад 1600 Окна в стойках, мм: ширина 1700 Окна в стойках, мм: высота 2430 Толщина подштамповой плиты, мм 250 Макс. масса штампа, подвешенного к вытяжному ползуну, кг 10000 Макс. масса штампа, подвешенного к прижимному ползуну, кг 12000 Максимальная глубина вытяжки, мм 250 Мощность главного двигателя, кВт 200 Габариты, мм: слева-направо 5500 Габариты, мм: спереди-назад 4870 Высота над уровнем пола, мм 9865 Вес (с подушкой), кг 232000 | 6300 | 850 | 200 | 16 | 5500 | 4870 | 9865
77 | PKZe 800 | Пресс | Технологическая характеристика Пресс листоштамповочный однокривошипный двустоечный ERFURT Расстояние между столом и ползуном, мм 630 Ход вытяжного ползуна, мм 400 Ход прижимного ползуна, мм 185 Размеры ползуна, мм 1000х1250 Размеры стола, мм 1255х1670 Расстояние между стойками в верхнем положении, мм 1305 Завод производитель Германия, ERFURT Габариты 2600х2800х6100 | 8000 | 400 | 90 |  | 2600 | 2800 | 6100
78 | К7039 | Пресс | Технические характеристики Пресс четырехкривошипный двойного действия закрытый Номинальное усилие вытяжного ползуна, МН 8,0 Недоход вытяжного ползуна, мм 16 Ход вытяжного ползуна, мм 1000 Закрытая высота вытяжного ползуна, мм 1965 Размеры вытяжного ползуна, мм слева направо 2800 спереди назад 1600 Номинальное усилие прижимного ползуна, МН 5,0 Недоход прижимного ползуна, мм 6 Ход прижимного ползуна, мм 700 Закрытая высота прижимного ползуна, мм 1815 Размеры прижимного ползуна, мм слева направо 4000 спереди назад 2400 Число непрерывных ходов, мин-1 12-18 Число одиночных включений, мин-1, не более 13,5 Регулировка закрытой высоты, мм 600 Размеры стола, мм слева направо 4000 спереди назад 2400 Размеры окон в стойках, мм ширина 2500 высота 2680 Высота пресса над уровнем пола, мм 10335 | 8000 | 1000 | 160 | 18 | 6580 | 5840 | 10335
79 | К4039А | Пресс | Технические характеристики Пресс четырехкривошипный простого действия закрытый Номинальное усилие, МН 8,0 Недоход ползуна, мм 12 Ход ползуна, мм 800 Число непрерывных ходов ползуна, мин-1 20 Число одиночных включений, мин-1, не более 15 Закрытая высота, мм 1400 Регулировка закрытой высоты, мм 500 Размеры от стола до верхней подштамповой плиты, мм 630 Размеры стола, мм слева направо 4000 спереди назад 2240 Размеры ползуна, мм слева направо 4000 спереди назад 2240 Размеры окон в стойках, мм ширина 2350 высота 2100 Высота пресса над уровнем пола, мм 8950 | 8000 | 800 | 132 | 20 | 6360 | 5250 | 8950
80 | К3539 | Пресс | Технологическая характеристика Пресс двухкривошипный простого действия закрытый Путь ползуна до его крайнего нижнего положения, на котором пресс развивает номинальное усилие, мм 12 Ход ползуна, мм 320 Частота непрерывных ходов ползуна, мин-1,регулируемых 32 Наибольшая частота одиночных включений, мин-1 24 Наибольшее расстояние между подштамповой плитой и ползуном в его нижнем положении при верхнем положении регулировки, мм 950 Размер регулировки расстояния между подштамповой плитой и ползуном, мм 320 Размер от стола до верхней плоскости подштамповой плиты, мм 630 Размер стола, мм: слева-направо 2800 Размер стола, мм: спереди-назад 1600 Размер ползуна, мм: слева-направо 2800 Размер ползуна, мм: спереди-назад 1600 Размер бокового окна в стойках, мм: ширина 1700 Размер бокового окна в стойках, мм: высота 1800 Наибольшая масса деталей штампа, подвешиваемых к ползуну, кг 8000 Общая масса штампа, кг 18000 Номинальное давление сжатого воздуха, подводимого к прессу, МПа 0,5 Суммарный расход сжатого воздуха на один рабочий ход в одиночном режиме, дм3 20 Мощность электродвигателя главного привода, кВт 75 Габариты, мм: слева-направо 5400 Габариты, мм: спереди-назад 5000 Высота пресса над уровнем пола, мм 7000 | 8000 | 315 | 55 | 17 | 4485 | 2800 | 6245
81 | К3539 | Пресс | Технологическая характеристика Пресс двухкривошипный простого действия закрытый Путь ползуна до его крайнего нижнего положения, на котором пресс развивает номинальное усилие, мм 12 Ход ползуна, мм 320 Частота непрерывных ходов ползуна, мин-1,регулируемых 32 Наибольшая частота одиночных включений, мин-1 24 Наибольшее расстояние между подштамповой плитой и ползуном в его нижнем положении при верхнем положении регулировки, мм 950 Размер регулировки расстояния между подштамповой плитой и ползуном, мм 320 Размер от стола до верхней плоскости подштамповой плиты, мм 630 Размер стола, мм: слева-направо 2800 Размер стола, мм: спереди-назад 1600 Размер ползуна, мм: слева-направо 2800 Размер ползуна, мм: спереди-назад 1600 Размер бокового окна в стойках, мм: ширина 1700 Размер бокового окна в стойках, мм: высота 1800 Наибольшая масса деталей штампа, подвешиваемых к ползуну, кг 8000 Общая масса штампа, кг 18000 Номинальное давление сжатого воздуха, подводимого к прессу, МПа 0,5 Суммарный расход сжатого воздуха на один рабочий ход в одиночном режиме, дм3 20 Мощность электродвигателя главного привода, кВт 75 Габариты, мм: слева-направо 5400 Габариты, мм: спереди-назад 5000 Высота пресса над уровнем пола, мм 7000 | 8000 | 315 | 55 | 17 | 4485 | 2800 | 6245
82 | К4039А | Пресс | Технические характеристики Пресс четырехкривошипный простого действия закрытый Номинальное усилие, МН 8,0 Недоход ползуна, мм 12 Ход ползуна, мм 800 Число непрерывных ходов ползуна, мин-1 20 Число одиночных включений, мин-1, не более 15 Закрытая высота, мм 1400 Регулировка закрытой высоты, мм 500 Размеры от стола до верхней подштамповой плиты, мм 630 Размеры стола, мм слева направо 4000 спереди назад 2240 Размеры ползуна, мм слева направо 4000 спереди назад 2240 Размеры окон в стойках, мм ширина 2350 высота 2100 Высота пресса над уровнем пола, мм 8950 | 8000 | 800 | 132 | 20 | 6360 | 5250 | 8950
49 | К5040 | Пресс | Технологические характеристики Пресс однокривошипный двойного действия Номинальное усилие вытяжного ползуна, МН 10,0 Недоход вытяжного ползуна, мм 16 Ход вытяжного ползуна, мм 1000 Закрытая высота вытяжного ползуна, мм 1120 Размеры вытяжного ползуна, мм слева направо 1250 спереди назад 1250 Номинальное усилие прижимного ползуна, МН 6,3 Недоход прижимного ползуна, мм 6 Ход прижимного ползуна, мм 800 Закрытая высота прижимного ползуна, мм 970 Размеры прижимного ползуна, мм слева направо 2000 спереди назад 2000 Число непрерывных ходов, мин-1 4-8 Число одиночных включений, мин-1, не более 2-5 Регулировка закрытой высоты, мм 320 Размеры стола, мм спереди назад 2000 слева направо 2000 Размеры окон в стойках, мм ширина 1700 высота 2430 Высота пресса над уровнем пола, мм 8600 | 10000 | 1000 | 132 | 8 | 4900 | 4930 | 8600
50 | К4040 | Пресс | Технические характеристики Пресс четырехкривошипный простого действия закрытый Номинальное усилие, МН 10,0 Недоход ползуна, мм 12,5 Ход ползуна, мм 900 Число непрерывных ходов ползуна, мин-1 12-16 Число одиночных включений, мин-1, не более 13 Закрытая высота, мм 1500 Регулировка закрытой высоты, мм 500 Размеры от стола до верхней плоскости подштамповой плиты, 630 Размеры стола, мм слева направо 4500 спереди назад 2500 Размеры ползуна, мм слева направо 4500 спереди назад 2500 Размеры окна в стойке, мм ширина 2600 высота 2200 Высота пресса над уровнем пола, мм 9360 | 10000 | 900 | 250 | 16 | 6745 | 5320 | 9360
51 | КБ4040 | Пресс | Технические характеристики Пресс четырехкривошипный закрытый простого действия специальный для испытания штампов Номинальное усилие, МН 10,0 Недоход ползуна, мм 12 Ход ползуна, мм 900 Число непрерывных ходов, мин-1 10-18 Число одиночных включений, мин-1, не более 11 Закрытая высота, мм 1700 Регулировка закрытой высоты, мм 700 Размер от пола до верхней плоскости подштамповой плиты, мм 730 Размеры стола, мм слева направо 4500 спереди назад 2500 Размеры ползуна, мм слева направо 4500 спереди назад 2500 высота 2500 Ширина окна в стойке, мм 2300 Высота пресса над уровнем пола, мм 10310 | 10000 | 900 | 200 | 18 | 8200 | 7200 | 11350
52 | К4040А | Пресс | Технические характеристики Пресс четырехкривошипный простого действия закрытый Номинальное усилие, МН 10,0 Путь ползуна до его крайнего нижнего положения, мм 12,5 Ход ползуна, мм 900 Наибольшее расстояние между подштамповой плитой и ползуном в его нижнем положении при верхнем положении регулировки, мм 1600 Размеры ползуна, мм слева направо 4500 спереди назад 2500 Число непрерывных ходов ползуна, мин-1 12-18 Число одиночных включений, мин-1, не более 13 Величина регулировки расстояния между подштамповой плитой и ползуном, мм 500 Размеры стола, мм слева направо 4500 спереди назад 2500 Толщина подштамповой плиты, мм 250 Наибольший вес штампа, подвешиваемого к ползуну, кг 40000 Размеры окна в стойке, мм слева направо 2600 высота 2280 Пневматические подушки в столе количество, шт 1 ход, мм 300 максимальное усилие выталкивания, МН 1,5 Электродвигатель главного привода мощность, кВт 200 частота вращения, мин-1 6300/2000 Габариты пресса, мм слева направо 7640 спереди назад 5400 Высота пресса над уровнем пола, мм 10000 Масса пресса, кг, не более 330000 | 10000 | 900 | 200 | 18 | 7640 | 5400 | 10000
53 | КВ2540 | Пресс | Технологические характеристики Пресс однокривошипный простого действия закрытый Номинальное усилие, МН 10,0 Недоход ползуна, мм 12 Ход ползуна, мм 400 Число непрерывных ходов мин-1 20 Число одиночных включений, мин-1, не более 15 Закрытая высота, мм 730 Регулировка закрытой высоты, мм 200 Размеры стола, мм слева направо 1250 спереди назад 1250 Размеры ползуна, мм слева направо 1200 спереди назад 1460 Размеры окон в стойках, мм ширина 1260 высота 1040 Высота пресса над уровнем пола, мм 6575 | 10000 | 400 | 75 | 20 | 4310 | 3820 | 6575
54 | К04.К0040 | Пресс | Технические характеристики Регулировка закрытой высоты, мм...........20 Размеры ползуна, мм слева направо..........................................1300/1000 спереди назад.........................................1200/1000 Размеры стола, мм слева направо.........................................1300/1000 спереди назад.........................................1200/1000 Верхний выталкиватель ход, мм....................................................80/70/80 усилие (суммарное), МН...................0,18/0,18/0,18 Нижний выталкиватель..............................4300 ход, мм................................................200/160/200 усилие (суммарное), МН.......................0,6/0,6/0,6 Мощность электродвигателя главного привода, кВт........................................................160/250/200 Технологическая работа при максимальном числе автоматических ходов ползуна, кгм...............................20000/28000/24000 Масса (ориентировочная), кг.............130000/140000 | 10000 | 360 | 120 | 23 | 4300 | 3650 | 7200
55 | К3040 | Пресс | Технологическая характеристика Пресс двухкривошипный простого действия закрытый Номинальное усилие, МН 10,0 Недоход ползуна, мм 12 Ход ползуна, мм 300 Число непрерывных ходов, мин-1 30 Число одиночных включений, мин-1, не более 22 Закрытая высота, мм 1060 Регулировка закрытой высоты, мм 150 Размер от пола до верхней плоскости подштамповой плиты, мм 700 Размеры стола, мм слева направо 2400 спереди назад 1200 Размеры ползуна, мм слева направо 2400 спереди назад 1500 Размеры окон в стойках, мм ширина 1500 высота 1800 Высота пресса над уровнем пола, мм 8540 | 10000 | 400 | 100 | 15 | 6650 | 3650 | 7500
56 | КБ4040 | Пресс | Технические характеристики Пресс четырехкривошипный закрытый простого действия специальный для испытания штампов Номинальное усилие, МН 10,0 Недоход ползуна, мм 12 Ход ползуна, мм 900 Число непрерывных ходов, мин-1 10-18 Число одиночных включений, мин-1, не более 11 Закрытая высота, мм 1700 Регулировка закрытой высоты, мм 700 Размер от пола до верхней плоскости подштамповой плиты, мм 730 Размеры стола, мм слева направо 4500 спереди назад 2500 Размеры ползуна, мм слева направо 4500 спереди назад 2500 высота 2500 Ширина окна в стойке, мм 2300 Высота пресса над уровнем пола, мм 10310 | 10000 | 900 | 200 | 14 | 8200 | 7200 | 11350
57 | КА3540 | Пресс | Технологическая характеристика Пресс двухкривошипный простого действия закрытый Номинальное усилие, МН 10,0 Недоход ползуна, мм 12 Ход ползуна, мм 400 Число непрерывных ходов, мин-1 20 Число одиночных включений, мин-1, не более 16 Закрытая высота, мм 810 Регулировка закрытой высоты, мм 320 Размер от пола до верхней плоскости подштамповой плиты, мм 650 Размеры стола, мм слева направо 3150 спереди назад 1800 Размеры ползуна, мм слева направо 3150 спереди назад 1700 Размеры окон в стойках, мм ширина 1900 высота 1500 Высота пресса над уровнем пола, мм 5700 | 10000 | 400 |  | 20 |  |  | 5700
58 | К3040 | Пресс | Технологическая характеристика Пресс двухкривошипный простого действия закрытый Номинальное усилие, МН 10,0 Недоход ползуна, мм 12 Ход ползуна, мм 300 Число непрерывных ходов, мин-1 30 Число одиночных включений, мин-1, не более 22 Закрытая высота, мм 1060 Регулировка закрытой высоты, мм 150 Размер от пола до верхней плоскости подштамповой плиты, мм 700 Размеры стола, мм слева направо 2400 спереди назад 1200 Размеры ползуна, мм слева направо 2400 спереди назад 1500 Размеры окон в стойках, мм ширина 1500 высота 1800 Высота пресса над уровнем пола, мм 8540 | 10000 | 300 | 110 | 30 | 5390 | 4600 | 8540
59 | КА9540 | Пресс | Технологические характеристики Пресс однокривошипный простого действия закрытый Номинальное усилие, МН 10,0 Недоход ползуна, мм 12 Ход ползуна, мм 500 Число непрерывных ходов мин-1 20 Число одиночных включений, мин-1, не более 15 Закрытая высота, мм 680 Регулировка закрытой высоты, мм 200 Размеры стола, мм слева направо 1250 спереди назад 1250 Размеры ползуна, мм слева направо 1265 спереди назад 1250 Размеры окон в стойках, мм ширина 1260 высота 1040 Высота пресса над уровнем пола, мм 6980 | 10000 | 500 | 75 | 20 | 4310 | 3820 | 6980
60 | КБ7040 | Пресс | Технические характеристики Пресс четырехкривошипный двойного действия закрытый Номинальное усилие вытяжного ползуна, МН 10,0 Недоход вытяжного ползуна, мм 13 Ход вытяжного ползуна, мм 1000 Закрытая высота вытяжного ползуна, мм 1815 Размеры вытяжного ползуна, мм слева нараво 3900 спереди назад 1800 Номинальное усилие прижимного ползуна, МН 6,3 Недоход прижимного ползуна, мм 6 Ход прижимного ползуна, мм 800 Закрытая высота прижимногоплозуна, мм 1745 Размеры прижимного ползуна, мм слева направо 4500 спереди назад 2500 Число непрерывных ходов, мин-1 12-18 Число одиночных включений, мин-1, не более 12 Регулировка закрытой высоты, мм 500 Размеры стола, мм слева направо 4500 спереди назад 2500 Размеры окон в стойках, мм ширина 2600 высота 2570 Высота пресса над уровнем пола, мм 10335 | 10000 | 1000 | 200 | 18 | 7520 | 5520 | 10335
61 | К5040 | Пресс | Технологические характеристики Пресс однокривошипный двойного действия Номинальное усилие вытяжного ползуна, МН 10,0 Недоход вытяжного ползуна, мм 16 Ход вытяжного ползуна, мм 1000 Закрытая высота вытяжного ползуна, мм 1120 Размеры вытяжного ползуна, мм слева направо 1250 спереди назад 1250 Номинальное усилие прижимного ползуна, МН 6,3 Недоход прижимного ползуна, мм 6 Ход прижимного ползуна, мм 800 Закрытая высота прижимного ползуна, мм 970 Размеры прижимного ползуна, мм слева направо 2000 спереди назад 2000 Число непрерывных ходов, мин-1 4-8 Число одиночных включений, мин-1, не более 2-5 Регулировка закрытой высоты, мм 320 Размеры стола, мм спереди назад 2000 слева направо 2000 Размеры окон в стойках, мм ширина 1700 высота 2430 Высота пресса над уровнем пола, мм 8600 | 10000 | 1000 |  | 8 |  |  | 8600
62 | КА3040 | Пресс | Технологическая характеристика Пресс двухкривошипный простого действия закрытый Номинальное усилие, МН 10,0 Недоход ползуна 12 Ход ползуна, мм 315 Число непрерывных ходов, мин-1 20 Число одиночных включений, мин-1, не более 12 Закрытая высота, мм 615 Регулировка закрытой высоты, мм 250 Размер от пола до верхней плоскости подштамповой плиты, мм 690 Размеры стола, мм слева направо 2480 спереди назад 1500 Размеры ползуна, мм слева направо 2360 спереди назад 1400 Размеры окон в стойках, мм ширина 1250 высота 1620 Высота пресса над уровнем пола, мм 7380 | 10000 | 315 | 110 | 20 | 5180 | 4370 | 7380
63 | КВ2540А | Пресс | Технологические характеристики Пресс однокривошипный простого действия закрытый Номинальное усилие, МН 10,0 Недоход ползуна, мм 12 Ход ползуна, мм 400 Число непрерывных ходов мин-1 20 Число одиночных включений, мин-1, не более 15 Закрытая высота, мм 730 Регулировка закрытой высоты, мм 200 Размеры стола, мм слева направо 1600 спереди назад 1600 Размеры ползуна, мм слева направо 1600 спереди назад 1560 Размеры окон в стойках, мм ширина 1240 высота 1430 Высота пресса над уровнем пола, мм 6620 | 10000 | 400 |  | 20 | 4310 | 3820 | 6620
64 | КБ8540 | Пресс | Технические характеристики Пресс кривошипный горячештамповочный Номинальное усилие тс 1000 Ход ползуна мм 250 Ход ползуна при номинальном усилии мм Регулировка расстояния между столом и ползуном мм 20 Число ходов ползуна в минуту 90 Длинна шатуна мм Открытая высота мм 560 Размер стола мм 770 х 990 Высота стола над уровнем пола мм Размеры ползуна мм 720 х 720 Размер боковых окон: мм - высота - ширина Расстояние между стойками ( в свету) мм Выталкиватель в ползуне (верхний): Тип-механический с приводом от шатуна - Наибольшее усилие выталкивания тс - Наибольший ход толкателя мм Выталкиватель в столе (нижний): Тип-механический с пприводом от эксцентрик. вала - Наибольшее усилие выталкивания кН 50 - Наибольший ход толкания мм Мощность главного привода кВт 55 | 10000 | 250 | 55 | 80 | 43503500 | 5145
65 | КБ7040 | Пресс | Технические характеристики Пресс четырехкривошипный двойного действия закрытый Номинальное усилие вытяжного ползуна, МН 10,0 Недоход вытяжного ползуна, мм 13 Ход вытяжного ползуна, мм 1000 Закрытая высота вытяжного ползуна, мм 1815 Размеры вытяжного ползуна, мм слева нараво 3900 спереди назад 1800 Номинальное усилие прижимного ползуна, МН 6,3 Недоход прижимного ползуна, мм 6 Ход прижимного ползуна, мм 800 Закрытая высота прижимногоплозуна, мм 1745 Размеры прижимного ползуна, мм слева направо 4500 спереди назад 2500 Число непрерывных ходов, мин-1 12-18 Число одиночных включений, мин-1, не более 12 Регулировка закрытой высоты, мм 500 Размеры стола, мм слева направо 4500 спереди назад 2500 Размеры окон в стойках, мм ширина 2600 высота 2570 Высота пресса над уровнем пола, мм 10335 | 10000 | 1000 | 200 | 18 | 7520 | 5520 | 10335
66 | КА4040 | Пресс | Технические характеристики Пресс четырехкривошипный простого действия специальный с рычажным приводом Номинальное усилие, МН 10,0 Путь ползуна до его крайнего нижнего положения, мм 12 Ход ползуна, мм 800 Ниабольшее расстояние между подштамповой плитой и ползуном в его нижнем положении при верхнем положении регулировки, мм 1300 Размеры ползуна, мм слева направо 3700 спереди назад 2000 Число непрерывных ходов ползуна, мин-1 12-28 Число одиночных включений, мин-1, не более 13 Величина регулировки расстояния между подштамповой плитой и ползуном, мм 600 Размеры стола, мм слева направо 3700 спереди назад 2000 Наибольший вес штампа, подвешиваемого к ползуну, кг 25000 Размер окна в стойке, мм слева направо 2100 высота 2000 Пневматическая подушка в столе количество, шт 1 ход, мм 250 Максимальное усилие выталкивания, МН 2,0 Электродвигатель главного привода мощность, кВт 200 частота вращения, мин-1 1000 Габаритные размеры, мм слева направо 6400 спереди назад 5360 Высота пресса над уровнем пола, мм 9495 Масса пресса, кг, не более 311200 | 10000 | 800 | 200 | 18 | 6400 | 9495
67 | КБ3540 | Пресс | Технологическая характеристика Пресс двухкривошипный простого действия закрытый Ход ползуна, мм 400 Число ходов мин-1 20 Число одиночных включений, мин-1 16 Закрытая высота, мм 810 Регулировка ползуна, мм 320 Подштамповая плита, мм: слева-направо 3100 Подштамповая плита, мм: спереди-назад 1800 Ползун, мм: слева-направо 3150 Ползун, мм: спереди-назад 1700 Окна в стойках, мм: ширина 1900 Окна в стойках, мм: высота 1500 Гидропневматическая подушка: количество, шт 2 Гидропневматическая подушка: макс. усилие, МН 2,0 Гидропневматическая подушка: ход, мм 200 Максимальная масса штампа, подвешенного к ползуну, кг 9000 Габариты, мм: слева-направо 5150 Габариты, мм: спереди-назад 4300 Мощность главного двигателя, кВт 132 Высота пресса над уровнем пола, мм 7450 | 10000 | 400 | 132 | 20 | 5150 | 4300 | 7450
68 | КГ2540 | Пресс | Технологические характеристики Пресс однокривошипный простого действия закрытый Номинальное усилие, МН 10,0 Недоход ползуна, мм 12 Ход ползуна, мм 400 Число непрерывных ходов мин-1 20 Число одиночных включений, мин-1, не более 15 Закрытая высота, мм 730 Регулировка закрытой высоты, мм 200 Размеры стола, мм слева направо 1250 спереди назад 1250 Размеры ползуна, мм слева направо 1265 спереди назад 1250 Размеры окон в стойках, мм ширина 1260 высота 1040 Высота пресса над уровнем пола, мм 6790 | 10000 | 400 | 90 | 20 | 4310 | 3870 | 6790
69 | КВ2540 | Пресс | Технологические характеристики Пресс однокривошипный простого действия закрытый Номинальное усилие, МН 10,0 Недоход ползуна, мм 12 Ход ползуна, мм 400 Число непрерывных ходов мин-1 20 Число одиночных включений, мин-1, не более 15 Закрытая высота, мм 730 Регулировка закрытой высоты, мм 200 Размеры стола, мм слева направо 1250 спереди назад 1250 Размеры ползуна, мм слева направо 1200 спереди назад 1460 Размеры окон в стойках, мм ширина 1260 высота 1040 Высота пресса над уровнем пола, мм 6575 | 10000 | 400 | 75 | 20 | 4310 | 3820 | 6675
70 | КА4040 | Пресс | Технические характеристики Пресс четырехкривошипный простого действия специальный с рычажным приводом Номинальное усилие, МН 10,0 Путь ползуна до его крайнего нижнего положения, мм 12 Ход ползуна, мм 800 Ниабольшее расстояние между подштамповой плитой и ползуном в его нижнем положении при верхнем положении регулировки, мм 1300 Размеры ползуна, мм слева направо 3700 спереди назад 2000 Число непрерывных ходов ползуна, мин-1 12-28 Число одиночных включений, мин-1, не более 13 Величина регулировки расстояния между подштамповой плитой и ползуном, мм 600 Размеры стола, мм слева направо 3700 спереди назад 2000 Наибольший вес штампа, подвешиваемого к ползуну, кг 25000 Размер окна в стойке, мм слева направо 2100 высота 2000 Пневматическая подушка в столе количество, шт 1 ход, мм 250 Максимальное усилие выталкивания, МН 2,0 Электродвигатель главного привода мощность, кВт 200 частота вращения, мин-1 1000 Габаритные размеры, мм слева направо 6400 спереди назад 5360 Высота пресса над уровнем пола, мм 9495 Масса пресса, кг, не более 311200 | 10000 | 800 | 200 | 18 | 6400 | 5360 | 9495
71 | КА9540 | Пресс | Технологические характеристики Пресс однокривошипный простого действия закрытый Номинальное усилие, МН 10,0 Недоход ползуна, мм 12 Ход ползуна, мм 500 Число непрерывных ходов мин-1 20 Число одиночных включений, мин-1, не более 15 Закрытая высота, мм 680 Регулировка закрытой высоты, мм 200 Размеры стола, мм слева направо 1250 спереди назад 1250 Размеры ползуна, мм слева направо 1265 спереди назад 1250 Размеры окон в стойках, мм ширина 1260 высота 1040 Высота пресса над уровнем пола, мм 6980 | 10000 | 500 | 75 | 20 | 4310 | 3820 | 6980
72 | КА3540 | Пресс | Технологическая характеристика Пресс двухкривошипный простого действия закрытый Номинальное усилие, МН 10,0 Недоход ползуна, мм 12 Ход ползуна, мм 400 Число непрерывных ходов, мин-1 20 Число одиночных включений, мин-1, не более 16 Закрытая высота, мм 810 Регулировка закрытой высоты, мм 320 Размер от пола до верхней плоскости подштамповой плиты, мм 650 Размеры стола, мм слева направо 3150 спереди назад 1800 Размеры ползуна, мм слева направо 3150 спереди назад 1700 Размеры окон в стойках, мм ширина 1900 высота 1500 Высота пресса над уровнем пола, мм 5700 | 10000 | 400 | 132 | 20 | 5150 | 4700 | 7830
73 | К3040 | Пресс | Технологическая характеристика Пресс двухкривошипный простого действия закрытый Ход ползуна, мм 300 Число ходов мин-1 20:30 Число одиночных включений, мин-1 15:22 Закрытая высота, мм 1060 Регулировка ползуна, мм 150 Подштамповая плита, мм: слева-направо 2400 Подштамповая плита, мм: спереди-назад 1200 Ползун, мм: слева-направо 2400 Ползун, мм: спереди-назад 1500 Окна в стойках, мм: ширина 1600 Окна в стойках, мм: высота 1800 Максимальная масса штампа, подвешенного к ползуну, кг 11000 Габариты, мм: слева-направо 5390 Габариты, мм: спереди-назад 4600 Мощность главного двигателя, кВт 110 Высота пресса над уровнем пола, мм 8540 | 10000 | 300 | 110 | 30 | 5390 | 4600 | 8540
74 | КГ2540 | Пресс | Технологические характеристики Пресс однокривошипный простого действия закрытый Номинальное усилие, МН 10,0 Недоход ползуна, мм 12 Ход ползуна, мм 400 Число непрерывных ходов мин-1 20 Число одиночных включений, мин-1, не более 15 Закрытая высота, мм 730 Регулировка закрытой высоты, мм 200 Размеры стола, мм слева направо 1250 спереди назад 1250 Размеры ползуна, мм слева направо 1265 спереди назад 1250 Размеры окон в стойках, мм ширина 1260 высота 1040 Высота пресса над уровнем пола, мм 6790 | 10000 | 400 | 90 | 20 | 4310 | 3870 | 6790
75 | КБ 8040 | Пресс | Технические характеристики Регулировка, мм................................20 Размеры стола, мм слева направо....................................855 спереди назад...................................1080 Размеры ползуна, мм слева направо....................................720 спереди назад....................................720 Размеры боковых окон в стойках пресса, мм высота................................................560 ширина...............................................560 Габариты пресса, мм слева направо....................................4730 спереди назад....................................3500 высота над уровнем пола, мм...........5145 Масса пресса, кг...............................66000 | 10000 | 250 | 55 | 90 | 4730 | 3500 | 5145
76 | КВ2540А | Пресс | Технологические характеристики Пресс однокривошипный простого действия закрытый Номинальное усилие, МН 10,0 Недоход ползуна, мм 12 Ход ползуна, мм 400 Число непрерывных ходов мин-1 20 Число одиночных включений, мин-1, не более 15 Закрытая высота, мм 730 Регулировка закрытой высоты, мм 200 Размеры стола, мм слева направо 1600 спереди назад 1600 Размеры ползуна, мм слева направо 1600 спереди назад 1560 Размеры окон в стойках, мм ширина 1240 высота 1430 Высота пресса над уровнем пола, мм 6620 | 10000 | 400 |  | 20 | 4310 | 3820 | 6910
47 | К04.095.941 | Пресс | Технологическая характеристика Пресс двухкривошипный обрезной Недоход, мм 12 Ход ползуна, мм 530 Частота ходов, мин-1 32 Закрытая высота, мм 1810 Регулировка ползуна, мм 200 Подштамповая плита, мм: слева-направо 2800 Подштамповая плита, мм: спереди-назад 1700 Размеры ползуна, мм: слева-направо 2660 Размеры ползуна, мм: спереди-назад 1680 Окна в стойках, мм: ширина 950 Окна в стойках, мм: высота 2000 Макс. масса штампа, подвешенного к ползуну, кг 3000 Выталкиватели в ползуне: максимальный рабочий ход, мм 50 Выталкиватели в ползуне: усилие, МН 0,1 Мощность главного электродвигателя, кВт 75 Габариты, мм: слева-направо 4630 Габариты, мм: спереди-назад 4580 Высота над уровнем пола, мм 7765 | 12500 | 530 | 75 | 32 |  |  | 7765
48 | К9041 | Пресс | Технологическая характеристика Пресс двухкривошипный обрезной Недоход, мм 12 Ход ползуна, мм 530 Частота ходов, мин-1 32 Закрытая высота, мм 1700 Регулировка ползуна, мм 200 Подштамповая плита, мм: слева-направо 2700 Подштамповая плита, мм: спереди-назад 1700 Размеры ползуна, мм: слева-направо 2660 Размеры ползуна, мм: спереди-назад 1680 Окна в стойках, мм: ширина 1400 Окна в стойках, мм: высота 2150 Макс. масса штампа, подвешенного к ползуну, кг 3000 Мощность главного электродвигателя, кВт 75 Габариты, мм: слева-направо 4530 Габариты, мм: спереди-назад 4690 Высота над уровнем пола, мм 8360 | 12500 | 530 | 75 | 32 | 4530 | 4690 | 8360
31 | К3042 | Пресс | Технологическая характеристика Пресс двухкривошипный простого действия закрытый Путь ползуна до его крайнего положения, на котором пресс развивает номинальное усилие, мм 12 Ход ползуна, мм 400 Число ходов / число одиночных включений ,мин-1 18/10 Закрытая высота, мм 850 Регулировка ползуна, мм 250 Подштамповая плита, мм: слева-направо 2200 Подштамповая плита, мм: спереди-назад 1600 Ползун, мм: слева-направо 2200 Ползун, мм: спереди-назад 1500 Окна в стойках, мм: ширина 1500 Окна в стойках, мм: высота 1250 Гидропневматическая подушка: количество, шт 1 Гидропневматическая подушка: макс. усилие, МН 2,5 Гидропневматическая подушка: ход, мм 150 Максимальная масса штампа, подвешенного к ползуну, кг 6500 Мощность главного двигателя, кВт 110 Габариты, мм: слева-направо 5380 Габариты, мм: спереди-назад 4560 Высота пресса над уровнем пола, мм 8400 | 16000 | 400 | 110 | 18 | 5380 | 4560 | 8400
32 | КГ8042 | Пресс | Технические характеристики Регулировка, мм.........................................10 Размеры стола, мм слева направо.............................................1260 спереди назад.............................................1200 Размеры ползуна, мм слева направо.............................................1120 спереди назад.............................................1400 Размеры окон в стойках пресса, мм высота..........................................................910 ширина.........................................................800 Габариты пресса, мм слева направо..............................................5340 спереди назад.............................................4090 высота пресса над уровнем пола................5640 Масса пресса, кг.........................................120000 | 16000 | 300 | 75 | 85 | 5400 | 4110 | 5640
33 | К8542 | Пресс | Технические характеристики Пресс кривошипный горяче-штамповочный Номинальное усилие тс 1600 Ход ползуна мм 300 Ход ползуна при номинальном усилии мм 0.16 Регулировка расстояния между столом и ползуном мм 10 Число ходов ползуна в минуту 75 Длинна шатуна мм 920 Закрытая высота - Наименьшее расстояние между столом и ползуном в его нижнем положении (при верхнем положении регулировки) мм 660 Размер стола мм 940 х 1200 Высота стола над уровнем пола мм 450 Размеры ползуна мм 860 х 910 Размер боковых окон: мм - высота 560 - ширина 600 Расстояние между стойками ( в свету) мм 1080 Выталкиватель в ползуне (верхний): Тип-механический с приводом от шатуна - Наибольшее усилие выталкивания тс 6,3 - Наибольший ход толкателя мм 50 Выталкиватель в столе (нижний): Тип-механический с пприводом от эксцентрик. вала - Наибольшее усилие выталкивания тс 10 - Наибольший ход толкания мм 50 Максимальный крутящий мрмент, при котором должен срабатывать предохранитель кгм 78000 Ременная передача привода ползуна (Тип ремня-клиновый Сечение ремня - Г, ГОСТ1284-57) : - Номинальная длина ремня мм 7500 - Количество ремней 9 Наибольший наружный диаметр маховика мм 1400 Число об/мин маховика 345 Момент инерции маховика кгм/сек 118,5 Вес маховика кг 4085 Мощность электродвигателя привода ползуна: тип АКЗ-315М1-6 (970 об/мин) кВт 110 Мощность электродвигателя регулировки закрытой высоты: тип А02-52-8 (735 об/мин) кВт 5,5 Завод производитель Воронежский завод КПО | 16000 | 3000 | 90 | 75 | 4850 | 3810 | 6000
34 | К9042 | Пресс | Технологическая характеристика Пресс двухкривошипный обрезной Недоход, мм 12 Ход ползуна, мм 600 Частота ходов, мин-1 28 Закрытая высота, мм 2020 Регулировка ползуна, мм 120 Подштамповая плита, мм: слева-направо 2800 Подштамповая плита, мм: спереди-назад 2050 Размеры ползуна, мм: слева-направо 3100 Размеры ползуна, мм: спереди-назад 1730 Окна в стойках, мм: ширина 950 Окна в стойках, мм: высота 1970 Макс. масса штампа, подвешенного к ползуну, кг 2600 Выталкиватели в ползуне: максимальный рабочий ход, мм 50 Выталкиватели в ползуне: усилие, МН 0,1 Мощность главного электродвигателя, кВт 110 Габариты, мм: слева-направо 5250 Габариты, мм: спереди-назад 4900 Высота над уровнем пола, мм 8640 | 16000 | 600 | 110 | 28 | 5250 | 4900 | 8640
35 | АККБ8042 | Пресс | Техническая характеристика Пресс однокривошипный горячештамповочный специальный Номинальное усилие, кН 16000 Ход ползуна, мм 300 Число ходов ползуна в минуту 85 Расстояние между столом и подштанговой плитой в его нижнем положениии прирегулировке вверх, мм 660 Величина регулировки расстояния между станинойи подштанговой плитой ползуна, мм 10 Размеры стола, мм 940*1 200 Размеры ползуна, мм 860*910 Мощность электродвигателя главного привода, кВт 90 | 16000 | 300 | 90 | 85 | 6500 | 4000 | 5570
36 | КБ 8042 | Пресс | Технические характеристики Регулировка, мм.................................10 Размеры стола, мм слева направо.......................................1050 спереди назад.......................................1200 Размеры ползуна, мм слева направо.......................................894 спереди назад.......................................944 Размеры боковых окон в стойках пресса, мм высота....................................................710 ширина...................................................630 Габариты пресса, мм слева направо........................................4850 спереди назад........................................3810 высота пресса над уровнем пола, мм....5570 Масса пресса, кг....................................120000 | 16000 | 300 | 90 | 85 | 4850 | 3600 | 5570
37 | К04.К0034 | Пресс | Технические условия Число непрерывных ходов, мин-1............25-50 Размер ползуна, мм слева направо...........................................600 спереди назад...........................................600 Размеры стола, мм слева направо...........................................600 спереди назад...........................................600 Верхний выталкиватель ход, мм......................................................30 усилие (суммарное), МН............................0,06 Нижний выталкиватель ход, мм......................................................90 усилие, МН................................................0,2 Мощность электродвигателя главного привода, кВт..............................................................75 Технологическая работа при максимальном числе автоматических ходов ползуна пресса, кгм..................................................4000 Масса (ориентировочная), кг........................35000 | 16000 | 400 | 160 | 20 | 4650 | 3700 | 8100
38 | КВ2542 | Пресс | Технологические характеристики Пресс однокривошипный простого действия закрытый Номинальное усилие, МН 16,0 Недоход ползуна, мм 12 Ход ползуна, мм 400 Число непрерывных ходов мин-1 16 Число одиночных включений, мин-1, не более 12 Закрытая высота, мм 870 Регулировка закрытой высоты, мм 220 Размеры стола, мм слева направо 1600 спереди назад 1600 Размеры ползуна, мм: слева направо 1600 спереди назад 1600 Размеры окон в стойках, мм ширина 1600 высота 1550 Высота пресса над уровнем пола, мм 8110 | 16000 | 400 | 110 | 60 | 4670 | 4670 | 8110
39 | КА9542 | Пресс | Технологические характеристики Пресс однокривошипный простого действия закрытый Номинальное усилие, МН 16,0 Недоход ползуна, мм 7 Ход ползуна, мм 630 Число непрерывных ходов мин-1 16 Число одиночных включений, мин-1, не более 12 Закрытая высота, мм 810 Регулировка закрытой высоты, мм 220 Размеры стола, мм слева направо 1600 спереди назад 1600 Размеры ползуна, мм слева направо 1600 спереди назад 1600 Размеры окон в стойках, мм ширина 1650 высота 1550 Высота пресса над уровнем пола, мм 8110 | 16000 | 630 | 110 | 16 | 4670 | 4670 | 8110
40 | КГ2542 | Пресс | Технологические характеристики Пресс однокривошипный закрытый простого действия Номинальное усилие, кН 16000 Ход ползуна, мм 400 Число ходов ползуна в минуту 16 Расстояние между подштамповой плитой и ползуном в его нижнем положениии при регулировке вверх, мм 870 Величина регулировки расстояния между подштамповой плитой и ползуном, мм 220 Размеры стола, мм 1600х1600 Размеры ползуна, мм 1600х1600 Толщина подштамповой плиты, мм 650 Мощность электродвигателя главного привода, кВт 110 | 16000 | 400 | 110 | 16 | 4670 | 4670 | 8110
41 | КВ2542 | Пресс | Технологические характеристики Пресс однокривошипный простого действия закрытый Номинальное усилие, МН 16,0 Недоход ползуна, мм 12 Ход ползуна, мм 400 Число непрерывных ходов мин-1 16 Число одиночных включений, мин-1, не более 12 Закрытая высота, мм 870 Регулировка закрытой высоты, мм 220 Размеры стола, мм слева направо 1600 спереди назад 1600 Размеры ползуна, мм: слева направо 1600 спереди назад 1600 Размеры окон в стойках, мм ширина 1600 высота 1550 Высота пресса над уровнем пола, мм 8110 | 16000 | 400 | 110 | 60 | 4670 | 4670 | 8110
42 | К4042 | Пресс | Технические характеристики Пресс четырехкривошипный простого действия специальный для многопозиционной штамповки Номинальное усилие, МН 16,0 Путь ползуна до его крайнего нижнего положения, мм 12 Ход ползуна, мм 500 Наибольшее расстояние между подштамповой плитой и ползуном в его нижнем положении при верхнем положении регулировки, мм 1100 Размеры ползуна, мм слева направо 2300 спереди назад 4700 Регулировка частоты непрерывных ходов, мин-1 6/18 Наибольшее число одиночных ходов ползуна, мин-1 12 Величина регулировки расстояния между подштамповой плитой и ползуном, мм 200 Размеры стола, мм слева направо 4700 спереди назад 2300 Наибольший вес штампа, подвешиваемого к ползуну, кг 20000 Размеры окна в стойке, мм слева направо 2400 высота 1900 Электродвигатель главного привода мощность, кВт 160 Габаритные размеры, мм слева направо 7690 спереди назад 5460 Высота пресса над уровнем пола, мм 9200 Масса пресса, кг, не более 385300 | 16000 | 500 | 160 | 18 | 7690 | 5400 | 9200
43 | К9042 | Пресс | Технологическая характеристика Пресс двухкривошипный обрезной Недоход, мм 12 Ход ползуна, мм 600 Частота ходов, мин-1 28 Закрытая высота, мм 2020 Регулировка ползуна, мм 120 Подштамповая плита, мм: слева-направо 2800 Подштамповая плита, мм: спереди-назад 2050 Размеры ползуна, мм: слева-направо 3100 Размеры ползуна, мм: спереди-назад 1730 Окна в стойках, мм: ширина 950 Окна в стойках, мм: высота 1970 Макс. масса штампа, подвешенного к ползуну, кг 2600 Выталкиватели в ползуне: максимальный рабочий ход, мм 50 Выталкиватели в ползуне: усилие, МН 0,1 Мощность главного электродвигателя, кВт 110 Габариты, мм: слева-направо 5250 Габариты, мм: спереди-назад 4900 Высота над уровнем пола, мм 8640 | 16000 | 600 | 110 | 28 | 5250 | 4900 | 8640
44 | К3542 | Пресс | Технологическая характеристика Пресс двухкривошипный простого действия закрытый Номинальное усилие, МН 16,0 Недоход ползуна, мм 12 Ход ползуна, мм 400 Число непрерывных ходов, мин-1 16 Число одиночных включений ,мин-1, не более 12 Закрытая высота, мм 780 Регулировка закрытой высоты, мм 320 Размер от пола до верхней плоскости пдштамповой плиты, мм 680 Размеры стола, мм слева направо 5000 спереди назад 2000 Размеры ползуна, мм слева направо 4850 спереди назад 1800 Размеры окон в стойках, мм ширина 1200 высота 1400 Высота пресса над уровнем пола, мм 8900 | 16000 | 400 | 170 | 16 | 7400 | 4780 | 8900
45 | К3042 | Пресс | Технологическая характеристика Пресс двухкривошипный простого действия закрытый Путь ползуна до его крайнего положения, на котором пресс развивает номинальное усилие, мм 12 Ход ползуна, мм 400 Число ходов / число одиночных включений ,мин-1 18/10 Закрытая высота, мм 850 Регулировка ползуна, мм 250 Подштамповая плита, мм: слева-направо 2200 Подштамповая плита, мм: спереди-назад 1600 Ползун, мм: слева-направо 2200 Ползун, мм: спереди-назад 1500 Окна в стойках, мм: ширина 1500 Окна в стойках, мм: высота 1250 Гидропневматическая подушка: количество, шт 1 Гидропневматическая подушка: макс. усилие, МН 2,5 Гидропневматическая подушка: ход, мм 150 Максимальная масса штампа, подвешенного к ползуну, кг 6500 Мощность главного двигателя, кВт 110 Габариты, мм: слева-направо 5380 Габариты, мм: спереди-назад 4560 Высота пресса над уровнем пола, мм 8400 | 16000 | 400 | 110 | 18 | 5380 | 4560 | 8400
46 | КА0042 | Пресс | Технологические характеристики Регулировка закрытой высоты, мм............20 Размеры ползуна, мм слева направо...........................................1750 спереди назад...........................................1200 Размеры стола, мм слева направо............................................1800 спереди назад............................................1200 Верхний выталкиватель Кол-во позиций - 3 ход, мм......................................................170 усилие (суммарное), МН......................3х0,05=0,15 Нижний выталкиватель Кол-во позиций - 5 ход, мм......................................................170 усилие (суммарное), МН..........................5х0,2=1,0 Мощность электродвигателя главного привода, кВт.............................................................355 Масса (ориентировочная), кг.....................270000 | 16000 | 600 |  | 24
29 | К4043 | Пресс | Технические характеристики Пресс четырехкривошипный закрытый простого действия специальный для испытания штампов Номинальное усилие, МН 20,0 Недоход ползуна, мм 12 Ход ползуна, мм 900 Число непрерывных ходов, мин-1 8-14 Число одиночных включений, мин-1, не более 9 Закрытая высота, мм 1800 Регулировка закрытой высоты, ММ 800 Размеры от пола до верхней плоскости подштамповой плиты, мм 850 Размеры стола, мм слева направо 5000 спереди назад 2700 Размеры ползуна, мм слева направо 5000 спереди назад 2700 высота 2600 Ширина окна в стойке, мм 2400 Высота пресса над уровнем пола, мм 11350 | 20000 | 900 | 350 | 18 | 7500 | 6000 | 10200
30 | К4043 | Пресс | Технические характеристики Пресс четырехкривошипный закрытый простого действия специальный для испытания штампов Номинальное усилие, МН 20,0 Недоход ползуна, мм 12 Ход ползуна, мм 900 Число непрерывных ходов, мин-1 8-14 Число одиночных включений, мин-1, не более 9 Закрытая высота, мм 1800 Регулировка закрытой высоты, ММ 800 Размеры от пола до верхней плоскости подштамповой плиты, мм 850 Размеры стола, мм слева направо 5000 спереди назад 2700 Размеры ползуна, мм слева направо 5000 спереди назад 2700 высота 2600 Ширина окна в стойке, мм 2400 Высота пресса над уровнем пола, мм 11350 | 20000 | 900 | 350 | 18 | 7500 | 600 | 12000
19 | К04.198.244 | Пресс | Технологические характеристики Пресс однокривошипный простого действия закрытый Номинальное усилие, МН 25,0 Недоход ползуна, мм 12 Ход ползуна, мм 630 Число непрерывных ходов мин-1 12 Число одиночных включений, мин-1, не более 9 Закрытая высота, мм 970 Регулировка закрытой высоты, мм 220 Размеры стола, мм слева направо 2000 спереди назад 2000 Размеры ползуна, мм слева направо 2100 спереди назад 2030 Размеры окон в стойках, мм ширина 2050 высота 1600 Высота пресса над уровнем пола, мм 9250 | 25000 | 630 | 132 | 12 | 5560 | 5470 | 9250
20 | К04.К3534А | Пресс | Технологическая характеристика Пресс двухкривошипный простого действия закрытый Номинальное усилие, МН 2,5 Недоход ползуна, мм 10 Ход ползуна, мм 350 Число непрерывных ходов, мин-1 36 Число одиночных включений, мин-1, не более 24 Закрытая высота, мм 650 Регулировка закрытой высоты, мм 150 Размер от пола до верхней плоскости подштамповой плиты, мм 630 Размеры стола, мм слева направо 2240 спереди назад 1250 Размеры ползуна, мм слева направо 2240 спереди назад 1250 Размеры окон в стойках, мм ширина 1350 высота 1530 Высота пресса над уровнем пола, мм 5800 | 25000 | 350 | 45 | 36 | 4400 | 3400 | 5800
21 | КВ8044 | Пресс | Технические характеристики Число одиночных включений, мин-1, не более...............................................14 Регулировка закрытой высоты, мм.......10 Размеры ползуна, мм слева направо.......................................1590 спереди назад.......................................900 Размеры подштамповой плиты, мм слева направо........................................1530 спереди назад........................................1530 Верхний выталкиватель ход, мм...................................................30 усилие, МН..............................................0,25 Нижний выталкиватель ход, мм....................................................5 усилие, МН.............................................45 Габариты пресса, мм слева направо..........................................4920 спереди назад..........................................3340 высота пресса от уровня пола.................5980 | 25000 | 190 | 90 | 20 | 4920 | 3340 | 5980
22 | К04.160.134 | Пресс | Технологические характеристики Пресс однокривошипный открытый Номинальное усилие, МН 2,5 Недоход ползуна, мм 12 Ход ползуна, мм 200 Число непрерывных ходов, мин-1 32 Число одиночных включений, мин-1, не более 20 Закрытая высота, мм 420 Регулировка закрытой высоты, мм 140 Размеры подштамповой плиты, мм слева направо 1120 спереди назад 750 Размеры ползуна, мм слева направо 930 спереди назад 730 Расстояние от оси ползуна до станины, мм 400 Высота подштамповой плиты от уровня пола, мм 860 Толщина подштамповой плиты, мм 140 Наибольшая масса штампов, подвешиваемых к ползуну, кг 1000 Подушка пневматическая в столе наибольший рабочий ход, мм 65 наибольшее усилие выталкивания, кН 125 рабочее давление, МПа 0,5 Давление воздуха, подводимого к прессу, МПа 0,6 Электродвигатель главного привода мощность, кВт 22 частота вращения синхронная, мин-1 1500 Габаритные размеры, мм слева направо 2640 спереди назад 2700 Высота пресса над уровнем пола, мм 4810 | 25000 | 200 | 22 | 32 | 2640 | 2700 | 4810
23 | К3534А | Пресс | Технологическая характеристика Пресс двухкривошипный простого действия закрытый Путь ползуна до его крайнего нижнего положения, на котором пресс развивает номинальное усилие, мм 10 Ход ползуна, мм 350 Частота непрерывных ходов ползуна, мин-1,нерегулируемых 36 Частота непрерывных ходов ползуна, мин-1,регулируемых Наибольшая частота одиночных включений, мин-1 24 Наибольшее расстояние между подштамповой плитой и ползуном в его нижнем положении при верхнем положении регулировки, мм 650 Размер регулировки расстояния между подштамповой плитой и ползуном, мм 150 Размер от стола до верхней плоскости подштамповой плиты, мм 630 Размер стола, мм: слева-направо 2240 Размер стола, мм: спереди-назад 1250 Размер ползуна, мм: слева-направо 2240 Размер ползуна, мм: спереди-назад 1250 Размер бокового окна в стойках, мм: ширина 1350 Размер бокового окна в стойках, мм: высота 1430 Подушка пневматическая неуправляемая в столе пресса: количество, шт 2 Подушка пневматическая неуправляемая в столе пресса: суммарное усилие, МН 0,27 Подушка пневматическая неуправляемая в столе пресса: ход, мм 160 Подушка пневматическая: размеры ползушки в плане: слева-направо 800 Подушка пневматическая: размеры ползушки в плане: спереди-назад 600 Выталкиватель в ползуне: количество планок, шт 4 Выталкиватель в ползуне: ход, мм 100 Выталкиватель в ползуне: суммарное усилие, МН 0,32 Наибольшая масса деталей штампа, подвешиваемых к ползуну, кг 4000 Общая масса штампа, кг 10000 Номинальное давление сжатого воздуха, подводимого к прессу, МПа 0,5 Суммарный расход сжатого воздуха на один рабочий ход в одиночном режиме, дм3 8 Мощность электродвигателя главного привода, кВт 45 Габариты, мм: слева-направо 4400 Габариты, мм: спереди-назад 3400 Высота пресса над уровнем пола, мм 5800 | 25000 | 350 |  | 36 | 4400 | 3400 | 5800
24 | КБ8544А | Пресс | Техническая характеристика Регулировка, мм......................................10 Размеры стола, мм слева направо..........................................1280 спереди назад..........................................1400 Размеры ползуна, мм слева направо..........................................1090 спереди назад..........................................1150 Размеры боковых окон в стойках пресса, мм высота......................................................1100 ширина.....................................................950 Габариты пресса, мм слева направо..........................................5645 спереди назад.........................................4330 высота пресса над уровнем пола............7300 Масса пресса, кг.....................................180000 | 25000 | 350 | 110 | 70 | 5700 | 4375 | 8000
25 | КБ8544 | Пресс | Технические характеристики Пресс двухкривошипный горячештамповочный Номинальное усилие тс 2500 Ход ползуна мм 350 Ход ползуна при номинальном усилии мм 0,1 Недоход мм 10 Число ходов ползуна в минуту 60 Длинна шатуна мм 1100 Закрытая высота - Наименьшее расстояние между столом и ползуном в его нижнем положении (при верхнем положении регулировки) мм 890 Размер стола мм 1400 х 1200 Высота стола над уровнем пола мм 450 Размеры ползуна мм 1120x1070 Размер боковых окон: мм - высота 890 - ширина 720 Расстояние между стойками ( в свету) мм 1320 Выталкиватель в ползуне (верхний): Тип-механический с приводом от шатуна - Наибольшее усилие выталкивания тс 6,3 - Наибольший ход толкания мм 50 Выталкиватель в столе (нижний): Тип-механический с пневмоприводом - Наибольшее усилие выталкивания тс 10 - Наибольший ход толкания мм 50 Максимальный крутящий мрмент, при котором должен срабатывать предохранитель кгм 140 000 Ременная передача привода ползуна: Тип ремня-клиновый Сечение ремня - д - Номинальная длинна ремня мм 6500 - Количество ремней 9 Наибольший наружный диаметр маховика мм 1780 Число об/мин маховика 326 Момент инерции маховика кгм/сек 435 Вес маховика кг 5 300 Мощность электродвигателя привода ползуна: тип АКЗ-315М2-6 (980 об/мин) кВт 132 Прессы предназначены для изготовления поковок из черных и цветных металлов и сплавов методом горячей штамповки. Они универсальны и находят применение в различных отраслях промышленности. | 25000 | 350 | 80 | 70 | 5585 | 3750 | 6400
26 | К3534А | Пресс | Технологическая характеристика Пресс двухкривошипный простого действия закрытый Путь ползуна до его крайнего нижнего положения, на котором пресс развивает номинальное усилие, мм 10 Ход ползуна, мм 350 Частота непрерывных ходов ползуна, мин-1,нерегулируемых 36 Частота непрерывных ходов ползуна, мин-1,регулируемых Наибольшая частота одиночных включений, мин-1 24 Наибольшее расстояние между подштамповой плитой и ползуном в его нижнем положении при верхнем положении регулировки, мм 650 Размер регулировки расстояния между подштамповой плитой и ползуном, мм 150 Размер от стола до верхней плоскости подштамповой плиты, мм 630 Размер стола, мм: слева-направо 2240 Размер стола, мм: спереди-назад 1250 Размер ползуна, мм: слева-направо 2240 Размер ползуна, мм: спереди-назад 1250 Размер бокового окна в стойках, мм: ширина 1350 Размер бокового окна в стойках, мм: высота 1430 Подушка пневматическая неуправляемая в столе пресса: количество, шт 2 Подушка пневматическая неуправляемая в столе пресса: суммарное усилие, МН 0,27 Подушка пневматическая неуправляемая в столе пресса: ход, мм 160 Подушка пневматическая: размеры ползушки в плане: слева-направо 800 Подушка пневматическая: размеры ползушки в плане: спереди-назад 600 Выталкиватель в ползуне: количество планок, шт 4 Выталкиватель в ползуне: ход, мм 100 Выталкиватель в ползуне: суммарное усилие, МН 0,32 Наибольшая масса деталей штампа, подвешиваемых к ползуну, кг 4000 Общая масса штампа, кг 10000 Номинальное давление сжатого воздуха, подводимого к прессу, МПа 0,5 Суммарный расход сжатого воздуха на один рабочий ход в одиночном режиме, дм3 8 Мощность электродвигателя главного привода, кВт 45 Габариты, мм: слева-направо 4400 Габариты, мм: спереди-назад 3400 Высота пресса над уровнем пола, мм 5800 | 25000 | 350 | 45 | 36 | 4400 | 3400 | 5800
27 | К04.198.244 | Пресс | Технологические характеристики Пресс однокривошипный простого действия закрытый Номинальное усилие, МН 25,0 Недоход ползуна, мм 12 Ход ползуна, мм 630 Число непрерывных ходов мин-1 12 Число одиночных включений, мин-1, не более 9 Закрытая высота, мм 970 Регулировка закрытой высоты, мм 220 Размеры стола, мм слева направо 2000 спереди назад 2000 Размеры ползуна, мм слева направо 2100 спереди назад 2030 Размеры окон в стойках, мм ширина 2050 высота 1600 Высота пресса над уровнем пола, мм 9250 | 25000 | 630 |  | 12
28 | К3044В | Пресс | Технологическая характеристика Пресс двухкривошипный простого действия закрытый Ход ползуна, мм 600 Число ходов мин-1 11 Закрытая высота, мм 1500 Регулировка ползуна, мм 400 Подштамповая плита, мм: слева-направо 4450 Подштамповая плита, мм: спереди-назад 2000 Ползун, мм: слева-направо 4750 Ползун, мм: спереди-назад 1800 Гидропневматическая подушка: количество, шт 3 Гидропневматическая подушка: макс. усилие, МН 1,0 Гидропневматическая подушка: ход, мм 270 Максимальная масса штампа, подвешенного к ползуну, кг 10000 Мощность главного двигателя, кВт 220,3 Габариты, мм: слева-направо 5670 Габариты, мм: спереди-назад 8970 Высота пресса над уровнем пола, мм 16000 | 25000 | 600 | 220 | 11 | 5910 | 8700 | 10335
14 | К3045А | Пресс | Технологическая характеристика Пресс двухкривошипный простого действия закрытый Ход ползуна, мм 630 Число ходов мин-1 12 Число одиночных включений, мин-1 9 Закрытая высота, мм 1320 Регулировка ползуна, мм 300 Подштамповая плита, мм: слева-направо 3500 Подштамповая плита, мм: спереди-назад 1800 Ползун, мм: слева-направо 3500 Ползун, мм: спереди-назад 1600 Окна в стойках, мм: ширина 2000 Окна в стойках, мм: высота 2020 Гидропневматическая подушка: количество, шт 1 Гидропневматическая подушка: макс. усилие, МН 1,4 Гидропневматическая подушка: ход, мм 200 Максимальная масса штампа, подвешенного к ползуну, кг 10000 Мощность главного двигателя, кВт 200 Габариты, мм: слева-направо 6900 Габариты, мм: спереди-назад 5500 Высота пресса над уровнем пола, мм 8598 | 31500 | 630 | 200 | 12 | 6900 | 5500 | 8590
15 | К3045 | Пресс | Технологическая характеристика Пресс двухкривошипный простого действия закрытый Номинальное усилие, МН 31,5 Недоход ползуна, мм 12 Ход ползуна, мм 500 Число непрерывных ходов, мин-1 12 Число одиночных включений, мин-1, не более 9 Закрытая высота, мм 1000 Регулировка закрытой высоты, мм 300 Размер от пола до верхней плоскости подштамповой плиты, мм 630 Размеры стола, мм слева направо 3500 спереди назад 1800 Размеры ползуна, мм слева направо 3500 спереди назад 1600 Размеры окон в стойках, мм ширина 2000 высота 1700 Высота пресса над уровнем пола, мм 9385 | 31500 | 500 | 200 | 12 | 6900 | 5500 | 9385
16 | К8045 | Пресс | Технические характеристики Регулировка, мм......................................10 Размеры стола, мм слева направо..........................................1600 спереди назад..........................................1550 Размеры ползуна, мм слева направо..........................................1420 спереди назад..........................................1800 Размеры боковых окон в стойках пресса, мм высота.......................................................1040 ширина......................................................930 Габариты пресса, мм слева направо...........................................6400 спереди назад...........................................5300 высота над уровнем пола.........................7400 | 31500 | 360 | 1332 | 60 | 6300 | 5200 | 7200
17 | К3045А | Пресс | Технологическая характеристика Пресс двухкривошипный простого действия закрытый Ход ползуна, мм 630 Число ходов мин-1 12 Число одиночных включений, мин-1 9 Закрытая высота, мм 1320 Регулировка ползуна, мм 300 Подштамповая плита, мм: слева-направо 3500 Подштамповая плита, мм: спереди-назад 1800 Ползун, мм: слева-направо 3500 Ползун, мм: спереди-назад 1600 Окна в стойках, мм: ширина 2000 Окна в стойках, мм: высота 2020 Гидропневматическая подушка: количество, шт 1 Гидропневматическая подушка: макс. усилие, МН 1,4 Гидропневматическая подушка: ход, мм 200 Максимальная масса штампа, подвешенного к ползуну, кг 10000 Мощность главного двигателя, кВт 200 Габариты, мм: слева-направо 6900 Габариты, мм: спереди-назад 5500 Высота пресса над уровнем пола, мм 8598 | 31500 | 630 | 200 | 12 | 6900 | 5500 | 9800
18 | К3045 | Пресс | Технологическая характеристика Пресс двухкривошипный простого действия закрытый Номинальное усилие, МН 31,5 Недоход ползуна, мм 12 Ход ползуна, мм 500 Число непрерывных ходов, мин-1 12 Число одиночных включений, мин-1, не более 9 Закрытая высота, мм 1000 Регулировка закрытой высоты, мм 300 Размер от пола до верхней плоскости подштамповой плиты, мм 630 Размеры стола, мм слева направо 3500 спереди назад 1800 Размеры ползуна, мм слева направо 3500 спереди назад 1600 Размеры окон в стойках, мм ширина 2000 высота 1700 Высота пресса над уровнем пола, мм 9385 | 31500 | 500 | 200 | 12 | 6900 | 5500 | 9385
7 | К8046Б | Пресс | Технологические характеристики Пресс чеканочный кривошипно-коленный с поворотным столом специальный Номинальное усилие пресса тс 4000 Ход ползуна мм 200 Величина рабочего хода, соответсвующая номинальному усилию пресса мм 5 Наибольшее число ходов ползуна: об/мин - при постоянно включенной муфте 12 - при работе с ручной загрузкой и выгрузкой 6 Размеры ползуна: мм - слева-направо 1620 - спереди-назад 1000 Регулировка закрытой высоты мм 20 Расстояние между стойками в свету мм 1650 Закрытая высота пресса мм 2350 Жесткость пресса (не ниже) тс/мм 1100 Диаметр стола мм 1600 Количество инструментальных гнезд в столе 5 Усилие нижнего выталкивателя тс 100 Ход нижнего выталкивателя мм 100 Усилие верхнего выталкивателя тс 25 Ход верхнего выталкивателя мм 60 Ход каретки блока пуансонов мм 380 Усилие пневмоподъемника тс 0,6 Ход пневмоподъемника мм 250 Длина изделия типа втулок мм 140 ... 1100 Максимальный диаметр фланца изделия мм 200 Максимальный диаметр изделия под фланцем мм 190 Теоретическая производительность при работе в один штамп шт/час 500 Теоретическая производительность при работе в два штампа с ручной загрузкой шт/час 180 Теоретическая производительность при ручной загрузке и выгрузке шт/час 360 Мощность электродвигателя главного привода (АК113-10М) кВт 160 Макс.число оборотов электродвигателя главного привода об/мин 690 Грузоподъемность тельферного подъемника кг 1500 Грузоподъемность тельфера кг 250 | 40000 | 200 | 160 | 12 | 9350 | 6300 | 12890
8 | КГ8046 | Пресс | Технические характеристики Пресс кривошипный горячештамповочный специальный Пресс специальный чеканочный кривошипно-коленный с поворотным столом модели предназначен для производства цилиндрических изделий типа стаканов. | 40000 | 400 |  | 50 | 6628 | 5700 | 7830
9 | КБ8046 | Пресс | Техническая характеристика Регулировка, мм...........................................10 Размеры стола, мм слева направо...............................................1710 спереди назад...............................................1620 Размеры ползуна, мм слева направо...............................................1470 спереди назад...............................................2000 Размеры окон в стойках пресса, мм высота...........................................................1300 ширина..........................................................1040 Габариты пресса, мм слева направо...............................................6790 спереди назад...............................................5830 высота пресса над уровнем пола.................7830 Масса пресса, кг..........................................370000 | 40000 | 400 | 160 | 50 | 6840 | 5880 | 7910
10 | КА8346 | Пресс | Технические характеристики Частота одиночных включений, мин-1, не более................................................12 Регулировка закрытой высоты, мм........20 Размеры ползуна, мм слева направо.......................................1810 спереди назад.......................................1160 Размеры подштамповой плиты, мм слева направо.......................................1620 спереди назад.......................................1620 Верхний выталкиватель хода, мм................................................60 усилие, МН............................................0,4 Нижний выталкиватель хода, мм................................................100 усилие, МН............................................1 Габариты пресса, мм слева направо........................................5290 спереди назад.......................................4680 высота пресса от уровня пола..............7540 | 40000 | 300 | 200 | 16 | 5290 | 4680 | 7540
11 | К8046Б | Пресс | Технологические характеристики Пресс чеканочный кривошипно-коленный с поворотным столом специальный Номинальное усилие пресса тс 4000 Ход ползуна мм 200 Величина рабочего хода, соответсвующая номинальному усилию пресса мм 5 Наибольшее число ходов ползуна: об/мин - при постоянно включенной муфте 12 - при работе с ручной загрузкой и выгрузкой 6 Размеры ползуна: мм - слева-направо 1620 - спереди-назад 1000 Регулировка закрытой высоты мм 20 Расстояние между стойками в свету мм 1650 Закрытая высота пресса мм 2350 Жесткость пресса (не ниже) тс/мм 1100 Диаметр стола мм 1600 Количество инструментальных гнезд в столе 5 Усилие нижнего выталкивателя тс 100 Ход нижнего выталкивателя мм 100 Усилие верхнего выталкивателя тс 25 Ход верхнего выталкивателя мм 60 Ход каретки блока пуансонов мм 380 Усилие пневмоподъемника тс 0,6 Ход пневмоподъемника мм 250 Длина изделия типа втулок мм 140 ... 1100 Максимальный диаметр фланца изделия мм 200 Максимальный диаметр изделия под фланцем мм 190 Теоретическая производительность при работе в один штамп шт/час 500 Теоретическая производительность при работе в два штампа с ручной загрузкой шт/час 180 Теоретическая производительность при ручной загрузке и выгрузке шт/час 360 Мощность электродвигателя главного привода (АК113-10М) кВт 160 Макс.число оборотов электродвигателя главного привода об/мин 690 Грузоподъемность тельферного подъемника кг 1500 Грузоподъемность тельфера кг 250 | 40000 | 200 | 160 | 12 | 9359 | 6300 | 12890
12 | К3546 | Пресс | Технологическая характеристика Пресс двухкривошипный простого действия закрытый Ход ползуна, мм 630 Число ходов мин-1 10 Число одиночных включений, мин-1 7,5 Закрытая высота, мм 1500 Регулировка ползуна, мм 200 Подштамповая плита, мм: слева-направо 5000 Подштамповая плита, мм: спереди-назад 2000 Ползун, мм: слева-направо 5000 Ползун, мм: спереди-назад 2000 Окна в стойках, мм: ширина 1800 Окна в стойках, мм: высота 1510 Гидропневматическая подушка: количество, шт 3 Гидропневматическая подушка: макс. усилие, МН 2,4 Гидропневматическая подушка: ход, мм 250 Максимальная масса штампа, подвешенного к ползуну, кг 25000 Мощность главного двигателя, кВт 250 Габариты, мм: слева-направо 7640 Габариты, мм: спереди-назад 5980 Высота пресса над уровнем пола, мм 10490 | 40000 | 630 | 250 | 10 | 7640 | 5980 | 10490
13 | К3546 | Пресс | Технологическая характеристика Пресс двухкривошипный простого действия закрытый Ход ползуна, мм 630 Число ходов мин-1 10 Число одиночных включений, мин-1 7,5 Закрытая высота, мм 1500 Регулировка ползуна, мм 200 Подштамповая плита, мм: слева-направо 5000 Подштамповая плита, мм: спереди-назад 2000 Ползун, мм: слева-направо 5000 Ползун, мм: спереди-назад 2000 Окна в стойках, мм: ширина 1800 Окна в стойках, мм: высота 1510 Гидропневматическая подушка: количество, шт 3 Гидропневматическая подушка: макс. усилие, МН 2,4 Гидропневматическая подушка: ход, мм 250 Максимальная масса штампа, подвешенного к ползуну, кг 25000 Мощность главного двигателя, кВт 250 Габариты, мм: слева-направо 7640 Габариты, мм: спереди-назад 5980 Высота пресса над уровнем пола, мм 10490 | 40000 | 630 | 250 | 10 | 7640 | 5980 | 10498
5 | КБ5538 | Пресс | Технологические характеристики Пресс однокривошипный двойного действия Номинальное усилие вытяжного ползуна, МН 6,3 Недоход вытяжного ползуна, мм 16 Ход вытяжного ползуна, мм 800 Закрытая высота вытяжного ползуна, мм 900 Размеры вытяжного ползуна, мм слева направо 1000 спереди назад 100 Номинальное усилие прижимного ползуна, МН 4,0 Недоход прижимного ползуна, мм 6 Ход прижимного ползуна, мм 500 Закрытая высота прижимного ползуна, мм 780 Размеры прижимного ползуна, мм слева направо 1600 спереди назад 1600 Число непрерывных ходов, мин-1 9-14 Число одиночных включений, мин-1, не более 10,5 Регулировка закрытой высоты, мм 250 Размеры стола, мм слева направо 1600 спереди назад 1600 Размеры окон в стойках, мм ширина 1640 высота 1535 Высота пресса над уровнем пола, мм 8080 | 63000 | 800 | 90 | 14 | 7270 | 5125 | 8080
6 | КБ8048 | Пресс | Технические характеристики Пресс кривошипный горячештамповочный специальный Номинальное усилие, кН 63 000 Ход ползуна, мм 460 Число ходов ползуна в минуту 40 Расстояние между столом и подштамповой плитой ползуна в его нижнем положенииипри регулировке вверх, мм 1 150 Величина регулировки расстояния между столом и подштамповой плитой ползуна, мм 10 Размеры стола, мм 2 100*1 950 Размеры ползуна, мм 1 900*1 680 Мощность электродвигателя главного привода, кВт 320 | 63000 | 460 | 320 | 40 | 7970 | 5750 | 9700
4 | КА8549 | Пресс | Технические характеристики Регулировка, мм.....................................13 Размеры стола, мм слева направо.........................................2100 спереди назад.........................................2300 Размеры ползуна, мм слева направо.........................................1900 спереди назад.........................................2350 Размеры окон в стойках пресса, мм высота.....................................................1750 ширина....................................................1340 Габариты пресса, мм слева направо.........................................8140 спереди назад.........................................6470 высота пресса над уровнем пола...........9840 Масса пресса, кг....................................700000 | 80000 | 480 |  | 40 | 8200 | 6200 | 9800
3 | К8550 | Пресс | Технические характеристики Регулировка, мм.......................................20 Размеры стола, мм слева направо...........................................2150 спереди назад...........................................2800 Размеры ползуна, мм слева направо...........................................2210 спереди назад...........................................2800 Размеры боковых окон в стойках пресса, мм высота.......................................................1800 ширина......................................................1560 Габариты пресса, мм слева направо............................................9200 спереди назад............................................7800 высота пресса над уровнем пола...............9800 Масса пресса, кг........................................1200000 | 100000 | 500 | 400 | 36 | 9200 | 7800 | 9800
2 | К04.086.851 | Пресс | Технические характеристики Регулировка, мм.......................................20 Размеры стола, мм слева направо..........................................2500 спереди назад..........................................3100 Размеры ползуна, мм слева направо...........................................2460 спереди назад...........................................2680 Размеры боковых окон в стойках пресса, мм высота........................................................1640 ширина.......................................................1650 Габариты пресса, мм слева направо............................................9720 спереди назад............................................11720 высота пресса над уровнем пола...............10240 Масса пресса, кг........................................1400000 | 125000 | 520 | 400 | 32 | 9720 | 11720 | 10040
1 | К8552 | Пресс | Технические характеристики Регулировка, мм..........................................20 Размеры стола, мм слева направо..............................................2300 спереди назад..............................................3500 Размеры ползуна, мм слева направо..............................................2650 спереди назад..............................................3450 Габариты пресса, мм слева направо...............................................10300 спереди назад................................................7700 высота пресса над уровнем пола..................10900 | 160000 | 600 |  | 32 | 10300 | 7700 | 10900

## Лист2
1 | 2 | 3 | 4 | 5 | 6 | 7 | 8 | 9 | 10 | 11 | 12 | 13 | 14 | 15 | 17 | 18 | 19 | 20 | 21 | 22 | 23 | 24 | 25 | 26 | 27
№ | Модель | Наименование | Описание | Номинальное услилие, кН | Размеры стола, мм |  | Размер отверстия в столе |  |  | Высота стола над уровнем пола, мм | Вытяжной ползун |  |  |  |  | Мощность двигателя (кВт) | Частота ходов (1/мин) | Длина (мм) | Ширина (мм) | высота (мм) | Прижимной ползун
[11 empty] | ход, мм | закрытая высота, мм | регулировка хода, мм | Размеры ползуна | [6 empty] | ход, мм | закрытая высота, мм | регулировка хода, мм | Размеры ползуна
[5 empty] | слева-направо | спереди-назад | слева-направо | спереди-назад | форма |  |  |  |  | слева-направо | спереди-назад | [8 empty] | слева-направо | спереди-назад
1 | КД2114 | пресс | Пресс однокривошипный открытый простого действия | 25 | 280 | 180 |  |  |  | 800 | 36 | 180 | 32 | 120 | 95 | 0.37 | 400 | 1150 | 825 | 1585
2 | КИ2124 | пресс | Пресс однокривошипный простого действия открытый с фрикционой муфтой и тормозом | 25 | 400 | 400 |  |  |  |  | 100 | 280 | 50 | 400 | 250 | 3 | 72 | 1150 | 1400 | 2000
3 | КИ2126 | пресс | Пресс однокривошипный простого действия открытый ненаклоняемый | 40 | 740 | 460 |  |  |  |  | 115 | 300 | 60 | 440 | 300 | 4 | 72 | 4620 | 1610 | 2250
4 | КИ3532 | пресс | Пресс двухкривошипный закрытый | 160 | 1900 | 760 |  |  |  |  | 200 | 450 | 100 | 1600 | 580 | 20 | 55 | 680
5 | КИ2123D | пресс | Пресс однокривошипный простого действия ненаклоняемый | 200 | 360 | 550 |  |  |  |  | 60 | 190 | 40 | 130 | 250 |  | 160 | 1100 | 1010 | 1910
6 | К2324 | пресс | Пресс однокривошипный открытый простого действия | 250 | 460 | 630 | 250 | 170 |  |  | 80 | 300 | 55 | 190 | 245 | 3.2 |  | 1180 | 1170 | 2450
7 | КД2124Г | пресс | Пресс кривошипный простого действия | 250 | 560 | 420 | 250 | 170 |  |  | 80 | 280 | 55 | 355 | 235 | 3 | 160 | 1180 | 1210 | 2445
8 | КД2124К | пресс | Пресс однокривошипный открытый ненаклоняемый пресс простого действия | 250 | 500 | 340 | 250 | 170 |  |  | 80 | 250 | 55 | 280 | 225 | 3 | 180 | 1200 | 1220 | 2410
10 | КИ2126D | пресс | Пресс однокривошипный простого действия ненаклоняемый | 400 | 410 | 670 |  |  |  |  | 75 | 195 | 50 | 155 | 315 |  | 150 | 1330 | 1150 | 2210
11 | КД2326К | пресс | Пресс двухкривошипный закрытый простого действия | 400 | 400 | 600 | 300 | 200 |  |  | 90 | 300 | 65 | 350 | 285 | 6 | 160 | 1745 | 1615 | 2745
12 | КЕ2330.04 | пресс | Пресс однокривошипный простого действия открытый | 500 | 950 | 630 | 420 | 280 |  |  | 160 | 370 | 85 |  |  |  | 100 | 2200 | 2360 | 3180
13 | К0628А | пресс | Пресс механический для прессования изделий из порошков твердых сплавов специальный | 630 | [6 empty] | 330 |  |  |  |  | 27 | 12 | 1700 | 3150 | 2700
14 | К0628 | пресс | Пресс механический для прессования изделий из порошков твердых сплавов специальный | 630 | [6 empty] | 330 |  |  |  |  | 27 | 12 | 2450 | 3150 | 2700
15 | К04.К2128 | пресс | Пресс однокривошипный открытый | 630 | 800 | 560 |  |  |  |  | 130 | 320 | 80 | 650 | 400 |  | 140 | 1920 | 1710 | 3180
16 | КА8128 | пресс | Пресс механический для прессовки изделий из порошковых материалов | 630 | [11 empty] | 19 | 31 | 1450 | 1600 | 3600
17 | КВ8128 | пресс | Пресс механический для прессовки изделий из порошковых материалов | 630 | [6 empty] | 200 | [5 empty] | 32 | 1450 | 1630 | 4870
18 | КД2128Г | пресс | Пресс однокривошипный закрытый пресс простого действия | 630 | 800 | 560 | 360 | 240 |  |  | 100 | 340 | 80 | 450 | 310 | 9 | 125 | 1700 | 1675 | 2970
20 | КЕ2330 | пресс | Пресс кривошипный простого действия | 1000 | 950 | 630 |  |  |  |  | 10-130 | 400 | 100 |  |  | 10 | 100 | 2970 | 1745 | 3180
21 | КД2330-02 | пресс | Пресс кривошипный простого действия | 1000 | 950 | 630 |  |  |  |  | 130 | 400 | 100 |  |  | 10 |  | 1745 | 1745 | 3180
22 | К04.161.530 | пресс | Пресс однокривошипный двойного действия | 1000 | 800 | 800 |  |  |  |  | 420 | 480 |  | 500 | 500 |  | 16 | 1775 | 2560 | 5250 | 260 | 410 | 125 | 660 | 800
23 | К04.К2130 | пресс | Пресс однокривошипный открытый | 1000 | 1100 | 630 |  |  |  | 885 | 150 | 380 | 100 | 800 | 500 |  | 120 | 1645 | 1920 | 3650
24 | К04.161.530 | пресс | Пресс однокривошипный двойного действия | 1000 | 800 | 800 |  |  |  |  | 420 | 480 |  | 500 | 500 |  | 16 |  | 2560 | 5250 | 260 | 410 |  | 660 | 800
25 | К2330Б | пресс | Пресс кривошипный простого действия | 1000 | 560 | 850 |  |  |  |  | 130 | 400 |  |  |  | 10 | 90 | 2360 | 2360 | 3240
30 | КД2330-02 | пресс | Пресс кривошипный простого действия | 1000 | [6 empty] | 130 |  |  |  |  | 10 | 95 | 2000 | 1745 | 3180
31 | КА8130 | пресс | Пресс для прессовки изделий из порошковых материалов | 1000 | [6 empty] | 265 |  |  |  |  | 29 | 16 | 3450 | 3100 | 2800
32 | К8130 | пресс | Пресс для прессовки изделий из порошковых материалов | 1000 | [6 empty] | 265 |  |  |  |  | 29 | 16 | 1750 | 3100 | 2800
33 | К2035 | пресс | Пресс однокривошипный закрытый с механизмом выравнивания скорости. | 1200 | 800 | 700 |  |  |  |  | 780 | 780 |  | 390 | 400 | 132 | 15 | 1750 | 3350 | 6715
34 | К04.К2131 | пресс | Пресс однокривошипный открытый | 1250 | 800 | 500 |  |  |  | 900 | 150 | 440 | 100 |  |  |  | 80 | 1900 | 2150 | 3680
35 | К3732 | пресс | Пресс двухкривошипный закрытый простого действия | 1600 | [6 empty] | 200 |  |  |  |  | 17 | 45 | 3410 | 1860 | 3050
36 | К6032 | пресс | Пресс двухкривошипный двойного действия | 1600 | 980 | 980 |  |  |  |  | 800 | 1500 | 1000 |  |  | 37 | 16 | 7400 | 2690 | 6950 | 600 | 1250 | 800 | 1000 | 1100
37 | КИ3132 | пресс | Пресс двухкривошипный открытый | 1600 | 2150 | 760 |  |  |  |  | 200 | 450 | 100 | 1600 | 580 | 15 | 55 | 1950
38 | К3542 | пресс | Пресс двухкривошипный простого действия закрытый | 1600 | 5000 | 2000 |  |  |  | 620 | 400 | 780 | 320 | 4850 | 1800 | 170 | 16 |  | 4780 | 12080
39 | К04.К2132 | пресс | Пресс однокривошипный открытый | 1600 | 1300 | 750 |  |  |  | 920 | 180 | 460 | 120 | 900 | 600 | 11 | 60 |  | 2250 | 4100
40 | КВ3732А | пресс | Пресс двухкривошипный закрытый простого действия | 1600 | 2000 | 1250 |  |  |  |  | 320 | 750 | 200 | 1000 | 1000 | 22 | 24 | 3380 | 3380 | 2400
43 | КБ0032 | пресс | Пресс кривошипно-коленный для холодного выдавливания металла | 1600 | 630 | 630 |  |  |  |  | 160 | 435 |  | 500 | 500 | 28 | 50 | 1950 | 1495 | 3622
44 | К04.К2133 | пресс | Пресс однокривошипный открытый | 2000 | 1300 | 750 |  |  |  | 920 | 180 | 500 | 120 | 900 | 600 | 18.5 | 55 | 4010 | 2325 | 4185
45 | К04.К3533 | пресс | Пресс двухкривошипный простого действия закрытый | 2000 | 2000 | 1250 |  |  |  | 810 | 320 | 450 | 200 | 2000 | 1250 | 37 | 18 | 4000 | 3100 | 5670
46 | КА9033 | пресс | Пресс двухкривошипный обрезной | 2000 | 1230 | 900 | 450 | 450 |  |  | 200 | 450 | 20 | 1250 | 800 | 22 | 50 |  | 2960
47 | К04.КА3533 | пресс | Пресс двухкривошипный простого действия закрытый | 2000 | [5 empty] | 810 | 320 | 450 | 200 | 2000 | 1250 | 37 | 18 | 4000 | 3100 | 5515
48 | КИ3133 | пресс | Пресс однокривошипный открытый проcтого действия | 2000 | 2420 | 850 |  |  |  |  | 250 | 500 | 110 | 1850 | 650 | 22 | 45 | 55
51 | КБ2034 | пресс | Пресс однокривошипный закрытый с механизмом выравнивания скорости. | 2500 | 800 | 100 |  |  |  |  | 900 | 600 |  | 730 | 520 | 90 | 20 | 2500 | 3350 | 5830
52 | К04.К3534 | пресс | Пресс двухкривошипный простого действия закрытый | 2500 | 2240 | 1250 |  |  |  | 630 | 250 | 750 | 250 | 2240 | 1250 | 45 | 56 | 1870 | 3400 | 5800
53 | КЖ2534 | пресс | Пресс однокривошипный простого действия закрыты | 2500 | 800 | 800 |  |  |  |  | 200 | 420 | 140 | 630 | 630 | 23 | 40 | 2700 | 2500 | 4720
54 | КО8334 | пресс | Пресс кривошипно-коленный обрезно | 2500 | 630 | 630 | 420 | 420 |  |  | 160 | 435 | 16 | 560 | 620 | 10 | 40 | 3250 | 2300 | 3550
55 | КВ9534 | пресс | Пресс однокривошипный простого действия | 2500 | 800 | 800 |  |  |  | 590 | 320 | 530 | 140 | 650 | 650 | 27 | 32 | 2700 | 2500 | 4925
56 | КБ2034А | пресс | Пресс однокривошипный простого действия | 2500 | 800 | 1000 |  |  |  |  | 620 | 684 |  | 730 | 520 | 90 | 27 | 3260 | 3350 | 5830
58 | К3534 | пресс | Пресс двухкривошипный простого действия закрытый | 2500 | 2240 | 1250 |  |  |  |  | 200 | 750 | 250 | 2240 | 1250 | 27 | 25 | 3250 | 2900 | 5485
59 | КС2134 | пресс | есс однокривошипный открытый простого действия | 2500 | 1400 | 900 |  |  |  |  | 110 | 470 | 125 | 1100 | 800 | 19 | 43 | 3050 | 2435 | 3200
60 | КБ2034А | пресс | Пресс однокривошипный закрытый с механизмом выравнивания скорости | 2500 | 800 | 1000 |  |  |  |  | 620 | 684 |  | 730 | 520 | 90 | 27 | 2435 | 3350 | 5830
61 | К3034 | пресс | Пресс двухкривошипный простого действия закрытый | 2500 | 2240 | 1250 |  |  |  |  | 350 | 750 | 250 | 2240 | 1250 | 30 | 30 | 3280 | 3070 | 5380
62 | К3134 | пресс | Пресс двухкривошипный открытый простого действия | 2500 | 2500 | 850 |  |  |  |  | 320 | 590 | 250 | 2240 | 800 |  | 32 | 2500 | 2800 | 4065
63 | К04.К3534А | пресс | Пресс двухкривошипный простого действия закрытый | 2500 | 2240 | 1250 |  |  |  | 630 | 350 | 650 | 150 | 2240 | 1250 | 45 | 36 | 2500 | 3400 | 5800
64 | КЖ2534Г | пресс | Пресс однокривошипный простого действия закрытый | 2500 | 800 | 800 |  |  |  |  | 200 | 420 | 140 | 630 | 630 | 23 | 40 | 3250 | 2500 | 4720
65 | КБ2034 | пресс | Пресс однокривошипный закрытый с механизмом выравнивания скорости. | 2500 | 800 | 100 |  |  |  |  | 900 | 600 |  | 730 | 520 | 90 | 20 | 2500 | 3350 | 5830
68 | КЖ9534 | пресс | Пресс однокривошипный простого действия закрытый | 2500 | 800 | 800 |  |  |  |  | 320 | 390 | 140 | 630 | 630 | 23 | 40 |  | 2500 | 4720
69 | К04.160.134 | пресс | Пресс однокривошипный открытый | 2500 | 1120 | 750 |  |  |  | 860 | 200 | 420 | 140 | 930 | 730 | 22 | 32 |  |  | 4810
70 | КИ3134 | пресс | Пресс двухкривошипный открытый | 2500 | 2700 | 920 |  |  |  |  | 280 | 550 | 120 | 2100 | 730 | 30 | 55 | 3280
71 | К3134 | пресс | Пресс двухкривошипный открытый простого действия | 2500 | 2500 | 850 |  |  |  |  | 320 | 590 | 250 | 2240 | 800 | 27 | 32 | 3050 | 2800 | 4065
73 | К3535 | пресс | Пресс двухкривошипный простого действия закрытый | 3150 | 2500 | 1250 |  |  |  |  | 400 | 850 | 250 | 1250 | 1250 | 55 | 36 | 4800 | 3500 | 6900
74 | К0035 | пресс | Пресс однокривошипный закрытый с механизмом выравнивания скорости. | 3150 | 1140 | 1140 |  |  |  |  | 2500 | 2080 |  | 390 | 400 | 160 | 10 | 4800 | 3980 | 9520
75 | К04.К3535 | пресс | Пресс двухкривошипный простого действия закрытый | 3150 | 2500 | 1250 |  |  |  | 630 | 400 | 850 | 250 | 2500 | 1250 | 55 | 36 | 4555 | 3500 | 6450
76 | КБ5535 | пресс | Пресс однокривошипный двойного действия | 3150 | 1250 | 1250 |  |  |  |  | 630 | 720 |  | 800 | 800 | 71 | 16 | 4080 | 3950 | 7705 | 620 | 400 | 200 | 1250 | 1250
77 | К3535А | пресс | Пресс двухкривошипный простого действия закрытый | 3150 | 2240 | 1200 |  |  |  |  | 400 | 900 | 320 | 2240 | 1200 | 47 | 25 | 4080 | 2900 | 5855
78 | КА9035 | пресс | Пресс двухкривошипный обрезной | 3150 | 1230 | 900 | 450 | 450 |  |  | 250 | 600 | 20 | 1250 | 800 | 30 | 50 | 4800 | 3040 | 5105
79 | К2035 | пресс | Пресс однокривошипный закрытый с механизмом выравнивания скорости. | 3150 | 800 | 700 |  |  |  |  | 1200 | 780 |  | 390 | 400 | 132 | 15 | 3480 | 3350 | 6715
82 | КЖ2536Г | пресс | Пресс однокривошипный простого действия закрытый | 4000 | 1000 | 1000 |  |  |  |  | 250 | 510 | 160 | 800 | 800 | 75 | 32 | 5370 | 3100 | 5480
83 | К3036А | пресс | Пресс двухкривошипный простого действия закрытый | 4000 | 2650 | 1250 |  |  |  |  | 400 | 900 | 300 | 2650 | 1250 | 55 | 36 | 1950 | 3840 | 6850
84 | КЖ9536 | пресс | Пресс однокривошипный простого действия закрытый | 4000 | 1000 | 1000 |  |  |  |  | 400 | 470 | 160 | 800 | 800 | 37 | 27 | 6074 | 3100 | 5480
85 | КО8336 | пресс | Пресс кривошипно-коленный обрезной | 4000 | 800 | 800 |  |  |  |  | 200 | 490 | 16 | 730 | 740 | 15 | 40 | 4490 | 2840 | 4090
86 | КА4536 | пресс | Пресс четырехкривошипный простого действия закрытый | 4000 | 3400 | 1800 |  |  |  |  | 630 | 1200 | 600 | 3400 | 1800 | 90 | 18 | 5300 | 4754 | 7670
87 | КА9036 | пресс | Пресс двухкривошипный обрезной | 4000 | 1580 | 1120 |  | 500 |  |  | 280 | 600 | 20 | 1600 | 1000 | 40 | 45 | 2900 | 3200 | 5315
88 | К3536А | пресс | Пресс двухкривошипный простого действия закрытый | 4000 | 2800 | 1400 |  |  |  |  | 400 | 1060 | 360 | 2800 | 1400 | 75 | 24 | 5300 | 4000 | 7200
89 | КЖ2536 | пресс | Пресс однокривошипный простого действия закрытый | 4000 | 1000 | 1000 |  |  |  |  | 250 | 510 | 160 | 800 | 800 | 37 | 32 | 6150 | 3100 | 5480
90 | К04.К3536А | пресс | Пресс двухкривошипный простого действия закрытый | 4000 | 2800 | 1400 |  |  |  | 630 | 400 | 1060 | 360 | 2800 | 1400 | 75 | 24 | 2900 | 4000 | 7200
91 | К4036 | пресс | Пресс четырехкривошипный простого действия закрытый | 4000 | 4200 | 1600 |  |  |  | 700 | 630 | 1270 | 600 | 4200 | 1600 | 75 | 20 | 4490 | 4570 | 7780
92 | К6036 | пресс | Пресс двухкривошипный двойного действия | 4000 | 2800 | 1600 |  |  |  |  | 800 | 1100 | 250 | 2200 | 1050 | 118 | 20 | 5000 | 4800 | 8100 | 630 | 1000 | 250 | 2800 | 1600
93 | КБ8336 | пресс | Пресс чеканочный кривошипно-коленный | 4000 | 500 | 500 |  |  |  |  | 130 | 475 | 12 |  |  | 16 | 50 | 5300 | 1240 | 2800
95 | КА4037 | пресс | Пресс четырехкривошипный простого действия специальный | 5000 | 3650 | 2500 |  |  |  |  | 300 | 1400 |  | 3650 | 2500 | 85 | 60 | 64114 | 4630 | 7655
96 | КА4537 | пресс | Пресс четырехкривошипный простого действия закрытый | 5000 | 3650 | 2500 |  |  |  |  | 630 | 1400 | 400 | 3650 | 2500 | 90 |  | 5100 | 4550 | 7540
97 | КБ4537 | пресс | Пресс четырехкривошипный простого действия закрытый | 5000 | 3700 | 2000 |  |  |  |  | 600 | 1200 | 600 | 3700 | 2000 | 100 | 18 | 5100 | 4994 | 7850
98 | К04.К3537А | пресс | Пресс двухкривошипный простого действия закрытый | 5000 | 2800 | 1400 |  |  |  | 630 | 500 | 950 | 250 | 2800 | 1400 | 75 | 25 | 6414 | 3450 | 7000
99 | К3537А | пресс | Пресс двухкривошипный простого действия закрытый | 5000 | 2800 | 1400 |  |  |  | 630 | 500 | 950 | 250 | 2800 | 1400 | 75 | 25 | 3100 | 3450 | 7000
100 | К3537Б | пресс | Пресс двухкривошипный простого действия закрытый | 5000 | 2800 | 1400 |  |  |  |  | 500 | 1060 | 315 | 2800 | 1400 | 75 | 30 | 5260 | 3840 | 7000
101 | К7038 | пресс | Пресс четырехкривошипный двойного действия закрытый | 6300 | 3600 | 2240 |  |  |  |  | 900 | 1800 | 500 | 2800 | 1600 |  | 18 | 5500 | 4830 | 9240 | 700 | 1700 | 500 | 3600 | 2240
102 | КЖ9538 | пресс | Пресс однокривошипный простого действия закрытый | 6300 | 1250 | 1250 |  |  |  |  | 400 | 570 | 180 | 1000 | 1000 | 45 | 25 | 7270 | 3650 | 6115
103 | К6038 | пресс | Пресс двухкривошипный двойного действия | 6300 | 3000 | 1600 |  |  |  |  | 850 | 1720 | 400 | 2450 | 1100 | 200 | 16 | 4925 | 4870 | 99865 | 700 | 1600 | 400 | 3000 | 1600
104 | КБ5538 | пресс | Пресс однокривошипный двойного действия | 6300 | 1600 | 1600 |  |  |  |  | 800 | 900 |  | 1000 | 100 | 90 | 14 | 3650 | 5125 | 8080 | 500 | 780 | 250 | 1600 | 1600
105 | КГ2542 | пресс | Пресс однокривошипный закрытый простого действия | 6300 | 1600 | 1600 |  |  |  |  | 320 | 870 | 220 | 1600 | 1600 | 56 | 25 | 5600 | 3680 | 6370
106 | КЖ2538 | пресс | Пресс однокривошипный простого действия закрытый | 6300 | 1250 | 1250 |  |  |  |  | 320 | 620 | 180 | 1000 | 1000 | 45 | 25 | 3950 | 3650 | 6115
107 | К4538 | пресс | Пресс четырехкривошипный простого действия закрытый | 6300 | 3600 | 2000 |  |  |  |  | 710 | 1320 | 500 | 3600 | 2000 | 132 | 22 | 5540 | 4800 | 8300
108 | К04.К0038 | пресс | Пресс двухкривошипный простого действия закрытый | 6300 | 800 | 800 |  |  |  |  | 300 |  | 20 | 800 | 800 | 90 | 25 | 5540 | 3600 | 6700
109 | К3538 | пресс | Пресс двухкривошипный простого действия закрытый | 6300 | 3150 | 1600 |  |  |  |  | 500 | 1060 | 315 | 3150 | 1600 | 77 | 20 | 5600 | 3650 | 7500
110 | КВ2538 | пресс | Пресс однокривошипный закрытый простого действия | 6300 | 1250 | 1250 |  |  |  |  | 320 | 620 | 180 | 1000 | 1000 | 61 | 30 | 3100
111 | КЖ2538Г | пресс | Пресс однокривошипный простого действия закрытый | 6300 | 1250 | 1250 |  |  |  |  | 320 | 620 | 180 | 1000 | 1000 | 45 | 25 | 2260 | 3650 | 6115
112 | КА9038 | пресс | Пресс двухкривошипный обрезной | 6300 | 1780 | 1250 |  |  |  |  | 320 | 780 | 20 | 1800 | 1120 | 55 | 40 | 5500 | 3550 | 5805
113 | КЕ8338 | пресс | Пресс чеканочный коленорычажный | 6300 | 630 | 680 |  |  |  |  | 150 | 420 | 10 | 630 | 650 | 30 | 40 | 2600 | 1470 | 3540
114 | PKZe 800 | пресс | Пресс листоштамповочный однокривошипный двустоечный ERFURT | 8000 | 1255 | 1670 |  |  |  |  | 400 | 630 |  | 1000 | 1250 | 90 |  | 6360 | 2800 | 6100 | 185
115 | К7039 | пресс | Пресс четырехкривошипный двойного действия закрытый | 8000 | 4000 | 2400 |  |  |  |  | 1000 | 1965 |  | 2800 | 1600 | 160 | 18 | 4485 | 5840 | 10335 | 700 | 1815 | 600 | 4000 | 2400
116 | К3539 | пресс | Пресс двухкривошипный простого действия закрытый | 8000 | 2800 | 1600 |  |  |  |  | 315 | 950 | 320 | 2800 | 1600 | 55 | 17 | 6360 | 2800 | 6245
117 | К4039А | пресс | Пресс четырехкривошипный простого действия закрытый | 8000 | 4000 | 2240 |  |  |  |  | 800 | 1400 | 500 | 4000 | 2240 | 132 | 20 | 6745 | 5250 | 8950
118 | К5040 | пресс | Пресс однокривошипный двойного действия | 10000 | 2000 | 2000 |  |  |  |  | 1000 | 1120 |  | 1250 | 1250 | 132 | 8 | 8200 | 4930 | 8600 | 800 | 970 | 320 | 2000 | 2000
119 | К4040 | пресс | Пресс четырехкривошипный простого действия закрытый | 10000 | 4500 | 2500 |  |  |  |  | 900 | 1500 | 500 | 4500 | 2500 | 250 | 16 | 7640 | 5320 | 9360
120 | КБ4040 | пресс | Пресс четырехкривошипный закрытый простого действия специальный для испытания штампов | 10000 | 4500 | 2500 |  |  |  |  | 900 | 1700 | 700 | 4500 | 2500 | 200 | 18 | 4310 | 7200 | 11350
121 | К4040А | пресс | Пресс четырехкривошипный простого действия закрытый | 10000 | 4500 | 2500 |  |  |  |  | 900 | 1600 | 500 | 4500 | 2500 | 200 | 18 | 4300 | 5400 | 10000
122 | КВ2540 | пресс | Пресс однокривошипный простого действия закрытый | 10000 | 1250 | 1250 |  |  |  |  | 400 | 730 | 200 | 1200 | 1460 | 75 | 20 | 6650 | 3820 | 6575
123 | К04.К0040 | пресс | Пресс для холодного выдавливания | 10000 | 1300 | 1200 |  |  |  |  | 360 | 1000 | 20 | 1300 | 1200 | 120 | 23 | 8200 | 3650 | 7200
124 | К3040 | пресс | Пресс двухкривошипный простого действия закрытый | 10000 | 2400 | 1200 |  |  |  |  | 400 | 1060 | 150 | 2400 | 1500 | 100 | 15 |  | 3650 | 7500
125 | КБ7040 | пресс | Пресс четырехкривошипный двойного действия закрытый | 10000 | 4500 | 2500 |  |  |  |  | 1000 | 1815 |  | 3900 | 1800 | 200 | 18 | 5180 | 5520 | 10335 | 800 | 1745 | 500 | 4500 | 2500
126 | КА3040 | пресс | Пресс двухкривошипный простого действия закрытый | 10000 | 2480 | 1500 |  |  |  |  | 315 | 615 | 250 | 2360 | 1400 | 110 | 20 | 43503500 | 4370 | 7380
127 | КВ2540А | пресс | Пресс однокривошипный простого действия закрытый | 10000 | 1600 | 1600 |  |  |  |  | 400 | 730 | 200 | 1600 | 1560 |  | 20 | 7520 | 3820 | 6620
128 | КБ8540 | пресс | Пресс кривошипный горячештамповочный | 10000 | 770 | 990 |  |  |  |  | 250 |  | 20 | 720 | 720 | 55 | 80 | 6400 | 5145
129 | КА4040 | пресс | Пресс четырехкривошипный простого действия специальный с рычажным приводом | 10000 | 3700 | 2000 |  |  |  |  | 800 | 1300 |  | 3700 | 2000 | 200 | 18 | 4310 | 9495
130 | КБ3540 | пресс | Пресс двухкривошипный простого действия закрытый | 10000 | 3100 | 1800 |  |  |  |  | 400 | 810 | 320 | 3150 | 1700 | 132 | 20 | 4310 | 4300 | 7450
131 | КГ2540 | пресс | Пресс однокривошипный простого действия закрытый | 10000 | 1250 | 1250 |  |  |  |  | 400 | 730 | 200 | 1265 | 1250 | 90 | 20 | 6400 | 3870 | 6790
132 | КА9540 | пресс | Пресс однокривошипный простого действия закрытый | 10000 | 1250 | 1250 |  |  |  |  | 500 | 680 | 200 | 1265 | 1250 | 75 | 20 | 5390 | 3820 | 6980
133 | КА3540 | пресс | Пресс двухкривошипный простого действия закрытый | 10000 | 3150 | 1800 |  |  |  | 650 | 400 | 810 | 320 | 3150 | 1700 | 132 | 20 | 4310 | 4700 | 7830
134 | КБ 8040 | пресс | Пресс однокривошипный горячештамповочный | 10000 | 720 | 990 |  |  |  |  | 250 | 560 | 20 | 720 | 720 | 55 | 90 |  | 3500 | 5145
135 | К04.095.941 | пресс | Пресс двухкривошипный обрезной | 12500 | 2800 | 1700 |  |  |  |  | 530 | 1810 | 200 | 2660 | 1680 | 75 | 32 | 5380 |  | 7765
136 | К9041 | пресс | Пресс двухкривошипный обрезной | 12500 | 2700 | 1700 |  |  |  |  | 530 | 1700 | 200 | 2660 | 1680 | 75 | 32 | 5400 | 4690 | 8360
137 | К3042 | пресс | Пресс двухкривошипный простого действия закрытый | 16000 | 2200 | 1600 |  |  |  |  | 400 | 850 | 250 | 2200 | 1500 | 110 | 18 | 4850 | 4560 | 8400
138 | КГ8042 | пресс | Пресс кривошипный горяче-штамповочный | 16000 | [6 empty] | 300 |  |  |  |  | 75 | 85 | 5250 | 4110 | 5640
139 | К8542 | пресс | Пресс кривошипный горяче-штамповочный | 16000 | 940 | 1200 |  |  |  | 450 | 3000 | 660 | 10 | 860 | 910 | 90 | 75 | 6500 | 3810 | 6000
140 | К9042 | пресс | Пресс двухкривошипный обрезной | 16000 | 2800 | 2050 |  |  |  |  | 600 | 2020 | 120 | 3100 | 1730 | 110 | 28 | 4850 | 4900 | 8640
141 | АККБ8042 | пресс | Пресс однокривошипный горячештамповочный специальный | 16000 | 940 | 1200 |  |  |  |  | 300 |  |  | 860 | 910 | 90 | 85 | 4650 | 4000 | 5570
142 | КБ 8042 | пресс | Пресс специальный кривошипный горячештамповочный | 16000 | 1050 | 1200 |  |  |  |  | 300 | 660 |  | 894 | 944 | 90 | 85 | 4670 | 3600 | 5570
143 | К04.К0034 | пресс | Пресс кривошипный для изготовления методом выдавливания в холодном состоянии | 16000 | 600 | 600 |  |  |  |  | 400 | 490 | 16 | 600 | 600 | 160 | 20 | 4670 | 3700 | 8100
144 | КВ2542 | пресс | Пресс однокривошипный простого действия закрытый | 16000 | 1600 | 1600 |  |  |  |  | 400 | 870 | 220 | 1600 | 1600 | 110 | 60 | 4670 | 4670 | 8110
145 | КА9542 | пресс | Пресс однокривошипный простого действия закрытый | 16000 | 1600 | 1600 |  |  |  |  | 630 | 810 | 220 | 1600 | 1600 | 110 | 16 | 4670 | 4670 | 8110
146 | КГ2542 | пресс | Пресс однокривошипный закрытый простого действия | 16000 | 1600 | 1600 |  |  |  |  | 400 | 870 | 220 | 1600 | 1600 | 110 | 16 | 7690 | 4670 | 8110
147 | КВ2542 | пресс | Пресс однокривошипный простого действия закрытый | 16000 | 1600 | 1600 |  |  |  |  | 400 | 870 | 220 | 1600 | 1600 | 110 | 60 | 5250 | 4670 | 8110
148 | К4042 | пресс | Пресс четырехкривошипный простого действия специальный для многопозиционной штамповки | 16000 | 2300 | 4700 |  |  |  |  | 500 | 1100 |  | 4700 | 2300 | 160 | 18 | 7400 | 5400 | 9200
149 | К3542 | пресс | Пресс двухкривошипный простого действия закрытый | 16000 | 5000 | 2000 |  |  |  | 680 | 400 | 780 | 320 | 4850 | 1800 | 170 | 16 |  | 4780 | 8900
150 | КА0042 | пресс | Пресс кривошипный горячештамповочный специальный | 16000 | 1800 | 1200 |  |  |  |  | 600 | 1400 |  | 1750 | 1200 |  | 24 | 7500
151 | К4043 | пресс | Пресс четырехкривошипный закрытый простого действия специальный для испытания штампов | 20000 | 5000 | 2700 |  |  |  | 850 | 900 | 1800 | 800 | 5000 | 2700 | 350 | 18 | 4400 | 600 | 12000
152 | К04.198.244 | пресс | ресс однокривошипный простого действия закрытый | 25000 | 2000 | 2000 |  |  |  |  | 630 | 970 | 220 | 2100 | 2030 | 132 | 12 | 4920 | 5470 | 9250
153 | К04.К3534А | пресс | Пресс двухкривошипный простого действия закрытый | 25000 | 2240 | 1250 |  |  |  | 630 | 350 | 650 | 150 | 2240 | 1250 | 45 | 36 | 2640 | 3400 | 5800
154 | КВ8044 | пресс |  | 25000 | 1530 | 1530 |  |  |  |  | 190 |  |  | 1590 | 900 | 90 | 20 | 4400 | 3340 | 5980
155 | К04.160.134 | пресс | Пресс однокривошипный открытый | 25000 | 1120 | 750 |  |  |  |  | 200 | 420 | 140 | 930 | 730 | 22 | 32 | 5700 | 2700 | 4810
156 | КБ8544А | пресс | Пресс кривошипный горячештамповочный специальный | 25000 | 1280 | 1400 |  |  |  |  | 350 | 890 |  | 1090 | 1150 | 110 | 70 | 4400 | 4375 | 8000
157 | КБ8544 | пресс | Пресс двухкривошипный горячештамповочный | 25000 | 1400 | 1200 |  |  |  |  | 350 | 890 |  | 1120 | 1070 | 80 | 70 |  | 3750 | 6400
158 | К3534А | пресс | Пресс двухкривошипный простого действия закрытый | 25000 | 2240 | 1250 |  |  |  |  | 350 | 650 | 150 | 2240 | 1250 | 45 | 36 | 5910 | 3400 | 5800
159 | К3044В | пресс | Пресс двухкривошипный простого действия закрытый | 25000 | 4450 | 2000 |  |  |  |  | 600 | 1500 | 400 | 4750 | 1800 | 220 | 11 | 6900 | 8700 | 10335
160 | К8045 | пресс | Пресс кривошипный горячештамповочный | 31500 | 1600 | 1550 |  |  |  |  | 360 | 1000 |  | 1420 | 1800 | 1332 | 60 | 6900 | 5200 | 7200
161 | К3045А | пресс | Пресс двухкривошипный простого действия закрытый | 31500 | 3500 | 1800 |  |  |  |  | 630 | 1320 | 300 | 3500 | 1600 | 200 | 12 | 9350 | 5500 | 9800
162 | К3045 | пресс | Пресс двухкривошипный простого действия закрытый | 31500 | 3500 | 1800 |  |  |  | 630 | 500 | 1000 | 300 | 3500 | 1600 | 200 | 12 | 6628 | 5500 | 9385
163 | К8046Б | пресс | Пресс чеканочный кривошипно-коленный с поворотным столом специальный | 40000 | [6 empty] | 200 | 2350 | 20 | 1620 | 1000 | 160 | 12 | 6840 | 6300 | 12890
164 | КГ8046 | пресс | Пресс специальный чеканочный кривошипно-коленный с поворотным столом модели предназначен для производства цилиндрических изделий типа стаканов. | 40000 | 1680 | 1620 |  |  |  |  | 400 | [5 empty] | 50 | 5290 | 5700 | 7830
165 | КБ8046 | пресс |  | 40000 | 1710 | 1620 |  |  |  |  | 400 |  |  | 1470 | 2000 | 160 | 50 | 9359 | 5880 | 7910
166 | КА8346 | пресс |  | 40000 | 1620 | 1620 |  |  |  |  | 300 |  |  | 1810 | 1160 | 200 | 16 | 7640 | 4680 | 7540
167 | К3546 | пресс | Пресс двухкривошипный простого действия закрытый | 40000 | 5000 | 2000 |  |  |  |  | 630 | 1500 | 200 | 5000 | 2000 | 250 | 10 | 7270 | 5980 | 10490
168 | КБ5538 | пресс | Пресс однокривошипный двойного действия | 63000 | 1600 | 1600 |  |  |  |  | 800 | 900 |  | 1000 | 100 | 90 | 14 | 8200 | 5125 | 8080 | 500 | 780 | 250 | 1600 | 1600
169 | КБ8048 | пресс | Пресс кривошипный горячештамповочный специальный | 63000 | 1000 | 1950 |  |  |  |  | 460 | 1150 | 10 | 1900 | 1680 | 320 | 40 | 9200 | 5750 | 9700
170 | КА8549 | пресс | Пресс кривошипный горячештамповочный | 80000 | 2100 | 2300 |  |  |  |  | 480 | 1590 |  | 1900 | 2350 |  | 40 | 9720 | 6200 | 9800
171 | К8550 | пресс | Пресс кривошипный горячештамповочный | 100000 | 2150 | 2800 |  |  |  |  | 500 | 1800 |  | 2210 | 2800 | 400 | 36 | 10300 | 7800 | 9800
172 | К04.086.851 | пресс | Пресс кривошипный горячештамповочный | 125000 | 2500 | 3100 |  |  |  |  | 520 | 1800 |  | 2460 | 2680 | 400 | 32 |  | 11720 | 10040
173 | К8552 | пресс | Пресс кривошипный горячештамповочный | 160000 | 2300 | 3500 |  |  |  |  | 600 | 1900 |  | 2650 | 3450 |  | 32 |  | 7700 | 10900